## test_cases (2)
测试需求 | 功能点 | 测试点 | 前置条件 | 操作步骤 | 预期结果
开发android 5G多模智能手机的Network模块的测试用例 | 多模蜂窝网络注册与驻留功能 | 开机后在自动选网模式下，插入有效USIM卡，手机能成功注册并驻留于5G SA网络 | 1. 测试设备为支持5G SA（Standalone）模式的Android多模智能手机，系统版本正确，电量充足（建议>50%）。 2. 准备一张已开通5G SA业务的有效、无锁（无PIN/PUK码）的USIM卡。 3. 测试环境为稳定覆盖的5G SA网络（如使用网络模拟器gNB），信号强度良好（如RSRP > -95dBm）。 4. 手机的网络模式已设置为“5G/4G/3G/2G 自动连接”或类似自动模式。 5. 手机初始状态为关机。 | 1. 将准备好的USIM卡正确装入手机的SIM卡槽。 2. 长按电源键启动手机，等待手机完成开机过程。 3. 解锁屏幕后，观察手机状态栏右上角的网络状态图标。 4. 等待手机自动完成搜网和注册流程（通常为1-3分钟）。 5. 进入手机“设置”->“关于手机”->“状态信息”->“SIM卡状态”（或类似路径），查看详细网络信息。 | 1. 手机状态栏信号格显示正常，网络标识显示为“5G”。 2. 在“SIM卡状态”页面，“服务状态”字段显示为“服务中(In service)”。 3. 在“SIM卡状态”页面，“移动数据网络类型”或“移动网络类型”字段显示为“NR”或“NR SA”。 4. 手机能够稳定驻留在5G SA网络，无掉网、无服务、重复注册等异常现象发生。
开发android 5G多模智能手机的Network模块的测试用例 | 多模蜂窝网络注册与驻留功能 | 开机后在自动选网模式下，插入有效USIM卡，手机能成功注册并驻留于5G NSA网络 | 1. 一部支持5G多模（含NSA模式）的Android智能手机测试样机，系统版本为[指定版本号]。 2. 手机网络设置中，'首选网络类型'已设置为'5G/4G/3G/2G 自动'，'网络运营商'设置为'自动选择'。 3. 准备一张已开通5G NSA业务且有效的USIM卡。 4. 测试环境已覆盖稳定的、由USIM卡对应运营商提供的5G NSA（EN-DC）网络信号，且4G LTE锚点小区与5G NR小区信号质量良好。 5. 手机处于关机状态。 | 1. 将准备好的有效USIM卡插入手机的主卡槽中。 2. 长按电源键，启动手机，并等待其完成开机进入系统桌面。 3. 解锁屏幕，观察手机状态栏顶部的移动网络信号图标和网络类型标识。 4. 等待约1-3分钟，让手机充分完成网络搜索和注册流程。 5. 进入手机'设置' -> '关于手机' -> '状态信息' -> 'SIM卡状态' 页面。 6. 查看并记录'信号强度'、'移动网络类型'、'服务状态'和'网络'等关键字段信息。 | 1. 手机开机后能自动搜索网络，最终无“无服务”或“仅限紧急呼叫”等异常提示。 2. 状态栏信号图标正常显示，并出现'5G'网络标识。 3. 在'SIM卡状态'页面中： a) '服务状态'显示为'服务中'。 b) '网络'字段显示为USIM卡对应的运营商名称。 c) '移动网络类型'或'数据网络类型'明确显示为'NR NSA'或能明确体现5G非独立组网状态的标识。 d) 能够正常使用蜂窝数据上网（例如：打开浏览器能成功访问网页），确认数据业务可用。
开发android 5G多模智能手机的Network模块的测试用例 | 多模蜂窝网络注册与驻留功能 | 开机后在自动选网模式下，插入有效USIM卡，手机能成功注册并驻留于4G LTE网络 | 1. 测试设备：一部功能完好、烧录了指定测试版本软件的Android 5G多模智能手机。2. USIM卡：一张有效的、已开通4G LTE数据和语音业务的USIM卡，插入手机卡槽1。3. 网络环境：测试环境处在稳定且信号强度良好的4G LTE网络覆盖区域（RSRP > -95dBm），且该网络为USIM卡归属运营商网络。4. 手机状态：手机网络选择模式已设置为“自动”，当前处于关机状态。 | 1. 长按电源键启动手机。2. 等待手机开机完成并进入系统待机界面。3. 观察手机顶部状态栏，查看网络信号图标和网络制式标识。4. 进入手机“设置”->“网络和互联网”->“SIM卡”，查看当前注册的网络详情。 | 1. 手机状态栏信号格显示正常，网络标识显示为“4G”或“LTE”。2. 在SIM卡网络详情页面，网络类型显示为“LTE”，运营商显示为USIM卡对应的正确运营商，服务状态为“服务中”。3. 手机能够成功发起VoLTE通话和使用4G数据业务上网，验证驻网功能正常。
开发android 5G多模智能手机的Network模块的测试用例 | 多模蜂窝网络注册与驻留功能 | 开机后在自动选网模式下，插入有效USIM卡，手机能成功注册并驻留于3G WCDMA网络 | 1. 一台Android 5G多模智能手机（待测设备），已安装最新开发版本固件。 2. 一张有效的、已激活且支持3G WCDMA服务的USIM卡。 3. 测试区域内有稳定且信号强度良好的3G WCDMA网络覆盖。 4. 待测手机电量充足，处于关机状态，且未插入USIM卡。 5. 手机的网络设置已重置或确保其默认处于自动选择网络模式。 | 1. 确保待测手机处于关机状态。 2. 将有效的USIM卡正确插入待测手机的SIM卡槽。 3. 长按电源键，启动待测手机。 4. 等待手机完成启动过程，进入主屏幕。 5. 导航至“设置”->“网络和互联网”->“移动网络”->“首选网络类型”，确认设置为“全球”或“LTE/WCDMA/GSM自动”等包含WCDMA的模式。 6. 导航至“网络运营商”，确认“自动选择网络”功能已开启。 7. 观察手机的状态栏图标变化，等待其尝试注册网络。 8. 导航至“设置”->“关于手机”->“SIM卡状态”（或类似路径），查看“网络类型”和“服务状态”。 | 1. 手机成功开机并完成启动。 2. 手机状态栏显示3G、H或H+图标。 3. 在“SIM卡状态”界面，“网络类型”显示为“WCDMA”、“UMTS”或“HSPA”（或其变体），“服务状态”显示为“在服务区”。 4. 手机稳定驻留于3G WCDMA网络，未出现网络掉线或切换至其他网络类型的情况。
开发android 5G多模智能手机的Network模块的测试用例 | 多模蜂窝网络注册与驻留功能 | 开机后在自动选网模式下，插入有效USIM卡，手机能成功注册并驻留于2G GSM网络 | DUT (Android 5G多模智能手机) 已完全充电并处于关机状态；已准备好一张有效的、已激活且支持2G/3G/4G/5G网络的USIM卡；测试环境具备稳定且信号强的2G GSM网络覆盖；DUT搭载的软件版本已包含完整的且可测试的Network模块。 | 1. 确保DUT处于关机状态，并且电量充足。 2. 使用SIM卡顶针打开SIM卡槽。 3. 将已准备好的有效USIM卡正确插入SIM卡槽中（若为多卡槽手机，通常插入主卡槽，如SIM1）。 4. 合上SIM卡槽。 5. 长按电源键，启动DUT。 6. 等待手机完成启动过程，直至进入主屏幕。 7. 进入“设置”->“网络和互联网”->“移动网络”（或类似路径）。 8. 确认“首选网络类型”（或“网络模式”）设置为“自动选择”（或包含2G的自动模式，例如“5G/4G/3G/2G自动”）。 9. 观察手机状态栏的网络信号图标和网络名称显示。 10. （可选，用于更详细确认）进入“设置”->“网络和互联网”->“移动网络”->“高级”->“运营商网络”（或“网络运营商”）查看当前注册的网络信息。 | 手机状态栏在启动完成后（通常在30-60秒内）显示清晰的2G网络图标（例如“G”、“E”或“2G”标志，并伴随信号强度格）。状态栏或通知面板显示正确的运营商名称。在“设置”->“移动网络”相关界面中，明确显示手机已成功注册并驻留于2G GSM网络。网络连接稳定，无频繁掉线或切换到其他网络模式。
开发android 5G多模智能手机的Network模块的测试用例 | 多模蜂窝网络注册与驻留功能 | 手动搜索网络，并从列表中选择可用的归属网络，能成功注册并驻留 | 测试设备为已刷入最新开发版本固件的Android 5G多模智能手机，电池电量充足(>50%)。设备中已插入一张有效且已激活的SIM卡，该SIM卡注册服务包含5G/4G/3G/2G，且归属网络运营商已开通相应服务。测试环境处于该SIM卡归属网络运营商的5G/4G/3G/2G多模网络覆盖区域，且信号强度良好。设备已解除屏幕锁定，未开启飞行模式。设备当前已禁用“自动选择网络”功能（如果之前启用过）。确认设备能够正常识别并读取SIM卡信息。 | 1. 打开测试手机，解锁屏幕。2. 导航至“设置” -> “网络和互联网” -> “SIM卡和移动网络” -> 选择对应的SIM卡。3. 确保“首选网络类型”已设置为“5G/4G/3G/2G自动”或支持多模的选项。4. 导航至“网络运营商”或“网络选择”选项，确认“自动选择网络”选项处于关闭状态。5. 点击“手动选择网络”或“搜索网络”按钮。6. 等待设备执行网络搜索，直到屏幕上显示可用网络列表。7. 从显示的可用网络列表中，找到并选择该SIM卡对应的归属网络运营商（例如：根据PLMN或运营商名称）。8. 观察设备尝试注册到所选网络的过程。 | 设备能够成功执行网络搜索，并在屏幕上完整显示搜索到的可用蜂窝网络列表，列表中应包含该SIM卡归属运营商提供的网络（例如：中国移动，中国联通，中国电信等，并显示对应的RAT类型）。成功选择归属网络后，设备应显示“已注册到网络”或类似提示。手机顶部状态栏的信号强度指示器应显示信号，并正确显示注册的移动网络类型（如：5G/4G/LTE/H/3G/E等），且网络类型应与当前驻留的RAT一致。设备成功注册并驻留在所选的归属网络上，能够正常进行数据通信（例如：浏览网页、发送短信）和语音通话。
开发android 5G多模智能手机的Network模块的测试用例 | 多模蜂窝网络注册与驻留功能 | 手动搜索网络，并从列表中选择可用的漫游网络，能成功注册并驻留 | Android 5G多模智能手机已开机，电量充足，处于解锁状态。设备中插入一张已激活的、具备国际漫游功能的SIM卡，且该SIM卡在当前区域不属于其归属网络（Home Network），能够被允许漫游到其他运营商网络。设备位于至少有两个以上可用漫游网络信号覆盖的地理区域，且这些漫游网络中至少有一个是允许该SIM卡注册的。设备的Wi-Fi功能已关闭。设备的移动数据功能已开启。设备的“首选网络类型”或“网络模式”已设置为“自动”或“5G/4G/3G/2G自动连接”等兼容多模的选项。 | 1. 从主屏幕进入“设置”应用程序。2. 选择“网络和互联网”或“连接”（具体名称可能因Android版本和手机厂商而异）。3. 选择“移动网络”或“SIM卡和移动网络”。4. 找到并点击需要测试的SIM卡（如果设备是双卡）。5. 向下滚动找到“网络运营商”或“网络选择”选项。6. 关闭“自动选择网络”（或类似的选项，使其变为手动模式）。7. 设备将开始搜索可用的网络。等待搜索过程完成，屏幕上显示一个可用网络列表。8. 从列表中选择一个非归属运营商的、可用的漫游网络（例如，如果归属是A运营商，则选择B或C运营商的网络）。 | 1. 设备屏幕上显示“正在注册到选定的网络...”或类似提示。2. 在网络列表中，被选择的漫游网络旁边显示“已注册”、“已连接”或“当前网络”状态。3. 手机状态栏显示所注册的漫游网络运营商名称/PLMN，并显示信号强度图标（例如：5G、4G、LTE-R等）。4. 设备成功连接到互联网（例如：尝试打开浏览器访问一个网站，或发送一条即时消息，应能正常工作）。5. 在“移动网络”设置中，“首选网络类型”或“网络模式”下的连接状态显示为与注册网络兼容的模式（例如，如果注册到5G漫游网络，则显示“5G”）。
开发android 5G多模智能手机的Network模块的测试用例 | 多模蜂窝网络注册与驻留功能 | 手机驻留在5G网络，进入无5G信号覆盖区域，能自动重选并驻留于4G网络 | DUT: Android 5G多模智能手机。SIM卡：已插入一张支持5G和4G服务的有效SIM卡，并确保套餐已激活5G功能。网络环境：测试区域A存在稳定且优质的5G NSA/SA网络覆盖；测试区域B紧邻测试区域A，存在稳定且优质的4G (LTE) 网络覆盖，但无任何5G网络覆盖，确保两区域间切换时，能模拟真实场景下5G信号逐渐衰减直至消失，4G信号可稳定接收。手机设置：移动数据已开启，首选网络类型设置为“5G/4G/3G/2G自动”或“5G优先”，飞行模式关闭。工具：已安装网络状态监控工具（例如：Field Test Mode, *#*#4636#*#* 服务模式中的“手机信息”界面，或专用协议分析仪如QXDM）以便实时查看手机驻留网络类型和信号强度。初始状态：手机已成功注册并驻留在5G网络。 | 1. 确认初始状态：在测试区域A，打开手机，确保其已成功驻留在5G网络，并通过网络状态监控工具确认当前服务小区为5G小区，状态栏显示5G图标。2. 移动至无5G覆盖区域：缓慢将手机从测试区域A（有5G信号）移动到测试区域B（无5G信号但有稳定4G信号）。在移动过程中，持续观察手机状态栏的网络图标和网络状态监控工具的数据。3. 观察网络重选过程：随着5G信号的衰减，观察手机是否自动进行网络重选。4. 验证最终驻留网络：在手机完全进入测试区域B后，等待直至网络稳定，并通过网络状态监控工具确认手机是否已成功重选并驻留于4G (LTE) 网络。 | 1. 手机在离开5G覆盖区域过程中，5G信号强度逐渐减弱。2. 当5G信号强度低于手机设定的重选阈值时，手机应能自动触发网络重选流程。3. 手机应成功从5G网络重选并驻留在4G (LTE) 网络。4. 手机状态栏的网络图标应从“5G”变为“4G”或“LTE”。5. 通过网络状态监控工具，可确认手机当前服务小区已切换为4G (LTE) 小区，且信号稳定。6. 在4G网络下，移动数据功能（如上网、消息接收等）应正常工作。
开发android 5G多模智能手机的Network模块的测试用例 | 多模蜂窝网络注册与驻留功能 | 手机驻留在4G网络，进入有5G信号覆盖区域，能自动重选并驻留于5G网络 | 一台支持5G多模的Android智能手机（DUT），电量充足，确保系统稳定。插入一张已激活且支持4G和5G业务的有效SIM卡，并确保套餐内有足够的5G数据流量。网络环境：一个提供稳定、高质量4G（LTE）信号覆盖的区域；一个紧邻4G区域，提供稳定、高质量5G（NR）信号覆盖的区域。确保4G和5G网络的核心网和无线侧均正常运行，允许设备注册和驻留。手机设置：移动数据已开启；首选网络类型（或网络模式）设置为“5G/4G/3G自动连接”或“5G优先”，以确保手机支持5G网络模式的自动选择；飞行模式处于关闭状态。初始状态：确保DUT当前已成功注册并驻留在4G网络上。工具：网络信息查看工具（例如：手机工程模式、NetMonster、QXDM等，能够实时显示当前网络类型、RSRP、RSRQ等详细信息）。 | 1. 将DUT放置在仅有稳定4G信号覆盖的区域内，确保手机驻留在4G网络。2. 使用网络信息查看工具验证DUT当前网络类型显示为“LTE”或“4G”，确认已成功驻留在4G网络。3. 保持DUT移动数据开启状态，并确保手机屏幕处于亮屏状态，便于观察。4. 将DUT从当前的4G信号覆盖区域，以平稳、中等速度（模拟用户日常移动场景）移动到已知的、稳定的5G信号覆盖区域内。5. 在移动过程中和进入5G区域后，持续通过手机状态栏图标和网络信息查看工具观察DUT的网络注册状态和驻留网络类型。6. 观察DUT在进入5G覆盖区域后，其网络重选和驻留过程。等待至少30秒至1分钟，给予手机足够的时间完成网络检测和重选。 | DUT在进入5G信号覆盖区域后，应能立即检测到可用的5G网络信号。DUT应自动执行网络重选流程，优先从4G网络切换到5G网络。最终，DUT应成功注册并驻留于5G网络。网络信息查看工具或手机状态栏（如屏幕右上角）应显示网络类型由“4G/LTE”图标变为“5G/NR”图标。同时，验证在5G网络下数据业务（如：打开网页、播放在线视频）功能正常，网络速度符合5G网络的预期表现。
开发android 5G多模智能手机的Network模块的测试用例 | 多模蜂窝网络注册与驻留功能 | 手机驻留在4G网络，进入无4G信号覆盖区域，能自动重选并驻留于3G/2G网络 | DUT（被测Android 5G多模智能手机）已开机并插入支持4G/3G/2G服务的有效SIM卡，SIM卡已激活，且电池电量充足。DUT已将首选网络类型设置为“5G/4G/3G/2G (自动)”或等效的多模模式。测试环境已准备好，包含一个稳定的4G网络覆盖区域和一个与其相邻的、稳定的3G/2G网络覆盖区域，且该3G/2G区域无4G信号覆盖。确保测试开始时DUT位于4G网络覆盖区域内。 | 1. 确认DUT已成功注册并驻留在4G网络上（通过观察状态栏的4G图标和“设置”->“关于手机”->“网络类型”验证）。2. 将DUT从稳定的4G网络覆盖区域缓慢移动至无4G信号覆盖但有稳定3G/2G信号覆盖的区域。3. 在移动过程中及进入新区域后，持续观察DUT的状态栏网络图标变化及“设置”->“关于手机”->“网络类型”的显示。 | DUT在逐渐失去4G信号后，应自动触发网络重选过程，并成功重选并驻留（注册）到可用的3G或2G网络上。状态栏应显示3G或2G网络图标，且在新的覆盖区域内，该3G/2G网络连接应保持稳定。
开发android 5G多模智能手机的Network模块的测试用例 | 多模蜂窝网络注册与驻留功能 | 手机驻留在3G/2G网络，进入有4G信号覆盖区域，能自动重选并驻留于4G网络 | 1. 测试设备：一部已刷入待测软件版本（至少支持4G/3G/2G）的Android 5G多模智能手机。2. SIM卡：插入一张已开通2G/3G/4G网络服务、且余额充足的有效SIM卡。3. 网络环境：搭建或处于一个受控的无线射频（RF）测试环境，能够模拟并提供独立的2G/3G网络信号覆盖区域（确保无4G信号干扰），以及一个独立的、信号强度良好且稳定（例如RSRP优于-90dBm）的4G网络信号覆盖区域。确保两个区域之间可以物理移动切换。4. 手机设置：确保手机的“移动数据”功能已开启；“首选网络类型”设置为“5G/4G/3G/2G自动”或“自动连接”；“飞行模式”已关闭。5. 初始状态：通过手动选择网络类型或将手机放置在特定RF区域，确保手机当前已成功注册并驻留在纯2G或纯3G网络。6. 测试工具：准备可用于实时监控手机网络状态（如服务小区信息、网络类型、信号强度）的工具，例如Qualcomm QXDM、ADB logcat或设备内置的工程模式。 | 1. 【初始验证】确认手机当前已成功注册并驻留在3G/2G网络（例如，通过状态栏显示、工程模式或Logcat确认网络类型）。记录当前的详细网络信息（如小区ID、信号强度）。2. 【移动操作】将测试手机从当前3G/2G网络覆盖区域，缓慢且稳定地移动（或放置）到预设的4G网络信号覆盖区域内。3. 【观察监控】在移动过程中和进入4G区域后，持续通过手机状态栏、工程模式（如`*#*#4636#*#*`下的“手机信息”）或QXDM/ADB Logcat工具监控手机的网络注册状态、服务小区信息、信号强度（如RSRP, RSCP, RSSI）以及网络类型变化。4. 【等待切换】保持手机在4G覆盖区域内，等待手机自动完成网络重选和驻留过程，直至网络类型稳定。 | 1. 在将手机移动到4G网络覆盖区域后的一定时间内（通常在几十秒到一两分钟内），手机能自动检测到并优先选择4G网络。2. 手机成功从3G/2G网络重选并注册驻留到4G网络。3. 手机状态栏应显示4G或LTE网络指示图标。4. 通过工程模式或测试工具（如QXDM/ADB Logcat）观察到的网络类型应明确显示为“LTE”。5. 在整个重选过程中，不应出现长时间的无服务、网络掉线、手机重启或异常报错，且数据业务（如网页浏览）应能正常进行。
开发android 5G多模智能手机的Network模块的测试用例 | 多模蜂窝网络注册与驻留功能 | 重启手机后，能自动注册并驻留到关机前的网络或当前最优网络 | 待测Android 5G多模智能手机已准备就绪，电量充足；已插入一张有效且已激活的5G多模SIM卡；测试环境具备稳定且优质的2G/3G/4G/5G多模网络覆盖；手机已刷入待测的Network模块软件版本；手机的移动数据已开启，并确保已设置自动选择网络；确保手机在测试开始前已成功注册并驻留到任意一个可用的蜂窝网络（例如：5G网络）。 | 1. 确认手机当前已成功注册并驻留在一个蜂窝网络上。例如，在“设置”->“网络和互联网”->“移动网络”->“首选网络类型”中选择“5G/4G/3G/2G (自动连接)”，并确认状态栏显示5G图标，或者进入“关于手机”->“SIM卡状态”确认当前网络类型为5G NR。2. 记录当前手机注册并驻留的网络信息（例如：运营商名称、网络类型，如“中国移动 5G NR”）。3. 长按电源键，选择“重启”选项，执行手机重启操作。4. 等待手机完全重启并进入系统桌面。5. 等待约30-60秒，观察手机状态栏的网络图标和信号强度。6. 进入“设置”->“网络和互联网”->“移动网络”或“关于手机”->“SIM卡状态”，核实当前注册并驻留的网络信息。 | 1. 手机重启后，无需任何手动操作，能够自动注册并驻留到蜂窝网络。2. 手机状态栏应显示正常信号图标（如5G、4G等）和运营商名称。3. 通过“设置”->“网络和互联网”->“移动网络”或“关于手机”->“SIM卡状态”核查，手机应成功注册并驻留到重启前所连接的网络（例如：依然是“中国移动 5G NR”），或者在当前环境下最优的可用网络上，且网络类型（如5G NR）符合预期。4. 尝试进行一次数据连接测试（例如：打开浏览器访问网页），验证数据业务正常可用。
开发android 5G多模智能手机的Network模块的测试用例 | 多模蜂窝网络注册与驻留功能 | 飞行模式开启后，网络去注册；关闭飞行模式后，能自动重新注册并驻留网络 | 1. 设备准备: 一部已刷入待测Android 5G多模智能手机OS版本的测试设备。2. SIM卡准备: 插入一张有效的、已开通5G/LTE/WCDMA/GSM服务的多模SIM卡。确保SIM卡余额充足，且未欠费。3. 网络环境: 设备处于SIM卡运营商5G/LTE/WCDMA/GSM网络覆盖良好区域，信号强度稳定。4. 初始网络状态: 确保设备已成功注册并驻留在移动蜂窝网络（例如，显示5G或LTE网络图标及信号强度）。5. 数据网络: 移动数据功能已开启。6. 其他连接: Wi-Fi、蓝牙、VPN等其他网络连接功能均已关闭，避免干扰蜂窝网络测试。7. 电量: 设备电量充足，不低于50%。 | 1. 验证初始网络注册: 解锁手机，进入主界面，在状态栏观察网络图标，确认已成功注册到蜂窝网络（例如，显示“5G”或“LTE”字样及信号强度条）。进入“设置”->“网络和互联网”->“SIM卡”，验证“网络类型偏好”设置是否为“5G/4G/3G/2G (自动)”。2. 开启飞行模式: 从屏幕顶部向下拉出快速设置面板，点击“飞行模式”图标，将其开启；或通过“设置”->“网络和互联网”->“飞行模式”，将开关拨至“开启”状态。3. 观察网络去注册: 等待5-10秒，观察状态栏的网络图标变化。可进入“设置”->“关于手机”->“SIM卡状态”或“运营商名称”等，观察网络注册状态。4. 关闭飞行模式: 从屏幕顶部向下拉出快速设置面板，点击“飞行模式”图标，将其关闭；或通过“设置”->“网络和互联网”->“飞行模式”，将开关拨至“关闭”状态。5. 观察网络重新注册与驻留: 等待30-60秒（根据实际网络环境可能有所不同），观察状态栏的网络图标变化。可进入“设置”->“关于手机”->“SIM卡状态”或“运营商名称”等，观察网络注册状态。尝试使用移动数据访问互联网（例如，打开浏览器访问一个网页），验证网络连接是否正常。 | 1. 步骤3预期结果（开启飞行模式后）: 状态栏中的蜂窝网络信号图标（包括信号强度条和网络类型，如“5G”、“LTE”）应立即消失或显示为“无服务”、“X”等表示无网络连接的图标。进入“设置”->“关于手机”->“SIM卡状态”，应显示“服务状态：无线电关闭”或“网络注册状态：未注册”。2. 步骤5预期结果（关闭飞行模式后）: 设备应在合理的时间内（通常不超过30-60秒）自动重新扫描并注册到蜂窝网络。状态栏中应重新显示蜂窝网络信号图标（包括信号强度条和网络类型，如“5G”或“LTE”）。进入“设置”->“关于手机”->“SIM卡状态”，应显示“服务状态：正常运行”或“网络注册状态：已注册”，并显示当前注册的运营商名称和网络类型。移动数据应能正常使用，例如，成功加载网页或接收通知。
开发android 5G多模智能手机的Network模块的测试用例 | 多模蜂窝网络注册与驻留功能 | 热插拔有效USIM卡后，手机能自动检测到并完成网络注册与驻留 | Android 5G多模智能手机已开机，电池电量充足，处于无USIM卡插入状态。手机飞行模式已关闭，Wi-Fi已关闭，蓝牙已关闭。手机的网络设置应为默认或自动选择网络模式（如：首选网络类型设置为“5G/4G/3G/2G自动选择”），且已启用移动数据功能（若存在此选项）。准备一张已激活、功能正常的有效5G USIM卡，支持测试环境下的运营商网络频段和制式。测试环境处于稳定的5G/LTE/3G/2G多模蜂窝网络覆盖区域，信号强度良好，无网络拥塞。 | 1. 确认Android 5G多模智能手机处于开机状态，并且SIM卡槽中无USIM卡。2. 观察手机状态栏，确认显示“无SIM卡”或类似提示。3. 将准备好的有效5G USIM卡小心地插入手机的SIM卡托中。4. 将SIM卡托连同USIM卡一起完全推入手机的SIM卡槽。5. 等待手机自动检测USIM卡并尝试进行网络注册。6. 持续观察手机状态栏、通知中心以及网络设置界面。 | 手机插入USIM卡后，立即检测到USIM卡，状态栏的“无SIM卡”提示消失。手机状态栏显示“正在搜索网络”、“正在注册”或类似提示。手机成功注册到可用的蜂窝网络（如5G/LTE），并在状态栏显示运营商名称（例如“中国移动”、“Verizon”）及对应的网络类型图标（例如“5G”、“LTE”）。手机信号强度指示条显示有信号格数。在“设置”->“网络和互联网”->“SIM卡”或类似路径下，能正确显示USIM卡信息，且已注册的运营商网络名称显示正确。
开发android 5G多模智能手机的Network模块的测试用例 | 多模蜂窝网络注册与驻留功能 | 从无信号区域（如地下室）移动到有信号区域，手机能自动搜索并成功注册网络 | DUT为Android 5G多模智能手机，已安装稳定运行的Android系统及5G基带固件。已插入一张有效的、支持2G/3G/4G/5G的SIM卡，并已激活移动数据功能。手机设置为自动选择网络模式。准备一个完全无蜂窝信号的区域（如RF屏蔽室或地下室），以及一个信号覆盖良好且稳定的5G多模蜂窝网络区域。确保DUT电量充足，非飞行模式。 | 1. 将DUT放置于完全无蜂窝信号的区域，观察手机网络状态指示。2. 确认手机显示“无服务”或类似提示。3. 将DUT从无信号区域缓慢移动至信号覆盖良好且稳定的5G多模蜂窝网络区域。4. 在移动过程中和进入信号区域后，持续观察手机的网络状态指示。 | 1. 手机进入无信号区域后，应立即显示“无服务”或“仅限紧急呼叫”。2. 手机从无信号区域进入有信号区域后，应能自动触发网络搜索。3. 在合理的时间内（例如，通常30-60秒内，具体时间限制可根据项目需求定义），手机应成功注册到可用的蜂窝网络（如5G/4G/3G/2G）。4. 手机网络状态指示应从“无服务”变为显示注册运营商名称（如“中国移动 5G”、“China Mobile 4G”）并显示稳定的信号强度（如满格或信号良好）。
开发android 5G多模智能手机的Network模块的测试用例 | 多模蜂窝网络注册与驻留功能 | 在弱信号（小区边缘）条件下，手机能成功注册并稳定驻留，不会频繁乒乓重选 | 1. **DUT**: Android 5G多模智能手机，已安装目标操作系统版本，处于开机解锁状态。2. **SIM卡**: 已插入有效的5G/LTE多模SIM卡，并已激活数据套餐。3. **网络环境**: 已配置5G NR/LTE多模网络模拟器（如Anritsu MT8000A或Keysight UXM），能够精确控制信号强度。4. **小区配置**: 模拟器中至少配置两个相邻小区（例如：5G NR小区A和LTE小区B，或两个不同物理小区ID的5G NR小区），具有重叠覆盖范围和相似的弱信号水平（例如：RSRP在-105dBm至-115dBm之间），以模拟小区边缘条件并创造重选的可能性。小区之间应正确配置邻区关系。5. **测试工具**: QXDM（或同等诊断工具）已连接到DUT，用于记录L1/L2/L3消息；网络监控工具（如Android工程模式或自定义APP）用于实时显示RSRP/RSRQ和小区ID。6. **初始设置**: DUT的网络选择模式设置为“自动”，首选网络类型设置为“5G/4G/3G自动”。 | 1. 将DUT连接到QXDM（或同等工具），并开始记录所有相关的网络消息（NAS, RRC, MAC, PHY）。2. 配置网络模拟器：a. 将主5G NR小区A的信号强度设置为弱值，例如RSRP在-105dBm至-110dBm之间。b. 将辅LTE小区B的信号强度设置为类似弱值，例如RSRP在-107dBm至-112dBm之间，确保信号有轻微重叠且存在重选的可能性。c. 确保两个小区均处于激活和广播状态。d. （可选）在测试期间，对两个小区的信号强度进行轻微波动（+/- 1-2 dBm），以模拟真实世界的信号衰落。3. 将DUT置于已配置的弱信号环境中。4. 通过观察手机网络图标、工程模式显示和QXDM日志，验证DUT成功注册到主小区（例如5G NR小区A）。5. 进行轻度数据活动（例如浏览几个网页、观看短视频）5-10分钟，以确保在弱信号负载下的数据连接和网络稳定性。6. 持续监测DUT的网络注册状态、服务小区ID、RSRP和RSRQ值，通过QXDM日志和工程模式进行至少30-60分钟的观察。特别关注任何小区重选事件。 | 1. DUT在预期时间内成功注册到已配置的主小区（例如5G NR小区A）。2. DUT应稳定驻留在主小区，或仅在信号显著且持续改善或网络策略要求时，重选到更优的邻区（例如LTE小区B），并在新选小区上保持稳定。3. 在弱信号条件下的监测期间（30-60分钟），DUT不得出现频繁的“乒乓”重选行为（例如：在15分钟内，在没有信号条件显著变化支持重选的情况下，在相同两个小区之间发生超过2次重选事件）。4. 如果进行了数据连接测试，数据连接应在整个测试期间保持功能正常和稳定。5. QXDM日志应确认DUT的RSRP/RSRQ值与弱信号配置一致，且未显示异常的重新注册或失败的重选尝试。
开发android 5G多模智能手机的Network模块的测试用例 | 多模蜂窝网络注册与驻留功能 | 长期（如72小时）稳定驻留于某一网络，无掉网、无异常功耗 | DUT (Android 5G多模智能手机) 已安装最新稳定版本的Network模块固件；DUT已充满电至100%；准备一张有效的、支持5G的SIM卡，并已激活数据套餐；测试环境具备稳定且信号良好的5G NSA/SA网络覆盖，并支持4G/3G网络作为备用；已准备电源功耗监测设备（如Monsoon Power Tool或类似高精度功耗仪）和日志抓取工具（如adb logcat、QXDM）；所有非测试必需的后台应用已关闭，Wi-Fi、蓝牙、GPS、NFC等无线功能已禁用；屏幕亮度已设置为最低或自动亮度，屏幕超时设置为最短；DUT放置于信号稳定的固定位置，避免物理移动。 | 1. 将有效的5G SIM卡插入DUT，并开机。 2. 进入“设置” -> “网络和互联网” -> “移动网络”，确保“首选网络类型”设置为“5G/4G/3G/2G (自动)”或“5G优先”。 3. 验证DUT已成功注册到5G网络（检查状态栏的“5G”图标和信号强度）。 4. 确认Wi-Fi、蓝牙、GPS、NFC等无线功能已禁用，并关闭所有非核心后台应用。 5. 记录初始电池电量，并启动电源功耗监测设备和日志抓取工具，开始记录数据。 6. 将DUT放置于信号良好的测试位置，保持静止状态，进入空闲待机模式。 7. 持续监测72小时，期间避免对DUT进行任何操作或移动，让其保持长期驻留状态。若需要检查状态，仅短暂点亮屏幕查看网络图标后立即熄灭。 8. 72小时后，停止日志抓取和电源功耗监测。 | 1. 在整个72小时测试期间，DUT必须始终保持注册并驻留于蜂窝网络（如5G，或根据网络条件稳定回落至4G），不能出现“无服务”、“正在搜索”或“仅限紧急呼叫”等非正常脱网状态。 2. 日志文件中不应出现任何指示网络连接中断、RIL崩溃、modem异常重启或错误注册的关键错误信息。 3. 电源功耗监测数据显示，在整个72小时驻留期间，DUT的功耗应保持在正常空闲待机水平，不得出现异常的功耗尖峰或持续高功耗，总电池消耗量应符合产品定义的待机功耗标准。
开发android 5G多模智能手机的Network模块的测试用例 | 多模蜂窝网络注册与驻留功能 | 插入无服务、已过期的USIM卡，手机无法注册网络，并提示相应状态 | 一台已充电并可正常工作的Android 5G多模智能手机（DUT）。一张已明确失效（例如：已过期、已停机或未开通服务）的USIM卡。测试环境有稳定的5G/4G/3G蜂窝网络信号覆盖。DUT应处于关机状态。 | 1. 将准备好的失效USIM卡插入已关机的DUT的SIM卡槽1中。2. 长按电源键，启动DUT。3. 待DUT完全启动并进入桌面。4. 观察手机的状态栏、通知栏以及锁屏界面的网络状态显示。5.（可选）进入“设置”->“移动网络”->“SIM卡管理”或“SIM卡状态”等相关菜单，查看SIM卡和网络注册状态。 | 1. DUT的状态栏、通知栏或锁屏界面应显示无服务图标（例如：信号格带“X”或“!”，或直接显示“无服务”、“紧急呼叫”等）。2. 手机应无法注册到任何可用的蜂窝网络。3. 通知栏或弹窗应显示明确的提示信息，表明SIM卡无效、无服务或无法注册网络（例如：“SIM卡未激活”、“SIM卡错误”、“无服务”、“网络未注册”、“请检查SIM卡”等）。4. 在“设置”->“移动网络”->“SIM卡状态”中，网络状态应显示为“断开连接”、“未注册”或类似提示，且电话号码可能显示“未知”。
开发android 5G多模智能手机的Network模块的测试用例 | 多模蜂窝网络注册与驻留功能 | 插入被锁定的USIM卡（PIN/PUK锁），手机提示输入解锁码，解锁前无法注册 | 1. 一台Android 5G多模智能手机（DUT），已开机并处于待机状态。2. 一张已启用PIN码锁定功能（即插卡后需输入PIN码解锁）的USIM卡，并确保该PIN码是已知的。3. DUT处于5G/4G/3G蜂窝网络覆盖区域内，网络环境稳定且可用。4. 确保DUT的飞行模式处于关闭状态。5. DUT的电池电量充足。 | 1. 将DUT关机。2. 将已启用PIN码锁定的USIM卡正确插入DUT的SIM卡槽中。3. 启动DUT。4. 观察DUT的屏幕显示和通知栏，等待系统启动完成。5. 验证DUT是否提示输入USIM卡的PIN码。6. 检查通知栏的网络状态图标及文字提示。7. 导航至“设置”->“网络和互联网”->“移动网络”或类似路径，观察SIM卡状态和网络注册情况。 | 1. DUT启动完成后，屏幕上应立即弹出或显示要求输入USIM卡PIN码的提示框。2. 通知栏应显示“SIM卡已锁定”、“无服务”或类似的图标/文字提示，表示当前无网络服务。3. 在未输入正确PIN码解锁USIM卡之前，DUT应无法完成蜂窝网络注册（例如，通知栏不显示运营商名称，信号强度图标为空或带有“X”）。4. 在“设置”->“网络和互联网”->“移动网络”中，SIM卡状态应显示为“已锁定”或类似信息，并且无法进行网络选择或注册操作。5. 手机应无法拨打或接听电话，也无法使用移动数据服务。
开发android 5G多模智能手机的Network模块的测试用例 | 多模蜂窝网络注册与驻留功能 | 不插入USIM卡开机，手机无法注册网络，仅能拨打紧急电话 | 手机为已安装Android 5G多模操作系统并集成了网络模块的测试样机。手机处于关机状态。手机内未插入任何USIM卡。手机电量充足或连接充电器。 | 1. 确保目标Android 5G多模智能手机已关机，且所有USIM卡槽均为空。2. 短按电源键开机，待手机完全启动至主屏幕。3. 观察状态栏的网络信号图标和文字提示。4. 打开拨号器，尝试拨打一个非紧急联系号码（如：10086）。5. 观察拨号结果。6. 再次打开拨号器，尝试拨打一个紧急号码（如：112或911）。7. 观察紧急呼叫结果。8. 导航至“设置”->“网络和互联网”->“SIM卡”（或类似路径）验证SIM卡状态。 | 1. 手机状态栏显示“无SIM卡”图标或提示，网络信号强度图标显示无信号或带有叉号。2. 手机无法注册任何蜂窝网络（如5G/4G/3G/2G）。3. 尝试拨打非紧急号码时，拨号失败并提示“未注册网络”、“无SIM卡”或“呼叫结束”。4. 尝试拨打紧急号码时，呼叫成功并能正常发起紧急通话。5. 在“设置”->“网络和互联网”->“SIM卡”界面，SIM卡状态显示为“无SIM卡插入”或类似信息。
开发android 5G多模智能手机的Network模块的测试用例 | 多模蜂窝网络注册与驻留功能 | 手动搜索网络，选择一个禁止接入的PLMN，手机注册被拒，并显示无服务 | 待测Android 5G多模智能手机一部，已开机且解锁，电量充足，系统及基带固件版本满足测试要求。一张有效的SIM卡（SIM-A），该SIM卡可正常注册到至少一个本地运营商网络。测试环境提供稳定的蜂窝网络信号覆盖，包含SIM-A可正常注册的本地PLMN信号，以及至少一个SIM-A明确被禁止接入（或无漫游协议）的PLMN信号，确保该PLMN信号强度足够手机发现。手机网络设置中，首选网络类型已配置为“5G/4G/3G/2G自动”或类似多模选项。 | 1. 将SIM卡（SIM-A）插入待测Android 5G多模智能手机。2. 开机并解锁手机，导航至“设置”->“网络和互联网”->“移动网络”->“网络运营商”（或类似路径）。3. 关闭“自动选择网络”开关，确保手机进入手动选择网络模式。4. 点击“选择网络”（或“搜索网络”）按钮，触发手机搜索可用PLMN列表。5. 等待手机完成PLMN搜索，确保列表中显示多个运营商网络。6. 从搜索结果列表中，选择一个预期手机会被禁止接入的PLMN（例如，一个SIM-A没有漫游协议或接入权限的PLMN）。7. 观察手机尝试注册到该PLMN的过程。 | 手机尝试注册所选PLMN后，将显示注册失败提示，例如“无法连接到该网络”、“您的SIM卡不允许连接此网络”或类似错误信息。同时，手机的信号指示区域（状态栏）将显示“无服务”、“仅限紧急呼叫”或带有叉号的信号图标，表明手机未能成功注册到任何网络，且不会显示运营商名称或显示为“无服务”/“未知运营商”。
开发android 5G多模智能手机的Network模块的测试用例 | 多模蜂窝网络注册与驻留功能 | 在网络拥塞或准入控制（Access Class Barring）场景下，验证手机的重试注册机制 | 一台运行最新开发版Android 5G多模智能手机（带有调试日志功能）。一张有效的、已开通5G服务的SIM卡。一个可模拟5G/4G多模蜂窝网络环境的测试平台（例如，Anritsu MT8000A 或 Keysight UXM 5G），该平台能够精确控制网络准入控制（Access Class Barring, ACB）参数和模拟网络拥塞。一台用于捕获手机日志（adb logcat）和网络信令（例如，QXDM、协议分析仪）的PC。测试平台已配置为可提供5G NR和4G LTE覆盖。手机已插入SIM卡并开机，当前未注册到任何网络（或处于飞行模式）。 | 1. 初始设置: 将手机连接至PC，确保adb调试功能已开启并能正常捕获日志。确保手机处于蜂窝网络断开状态（例如，刚退出飞行模式或重启）。在测试平台上，配置5G NR和4G LTE网络，确保手机能够发现这些网络。2. 模拟准入控制（ACB）: 在测试平台上，针对5G NR和/或4G LTE网络配置并激活准入控制（ACB）。对于5G NR: 设置`ac-BarringForAccessIdentity`或`ac-BarringForSpecialACs`参数，使手机的Attach/Registration Request、RRC Setup Request被拒绝。设置`ac-BarringFactor`和`ac-BarringTime`参数，指定手机在被拒绝后等待重试的时间和概率。对于4G LTE: 类似地，配置`ac-BarringForMO-Data`、`ac-BarringForMT-Data`或`ac-BarringForEmergency`等参数，拒绝初始接入尝试。确保ACB配置在手机的接入类别（Access Class）上生效，通常是普通用户（Access Class 0-9）。3. 触发注册尝试: 在手机上，关闭飞行模式（如果之前开启）或在“网络与互联网”设置中选择“自动选择网络”。手机将尝试注册到网络。4. 观察和记录: 持续观察手机屏幕上的网络状态指示（例如，是否显示“无服务”、“正在搜索”或带有感叹号的信号图标）。通过PC捕获手机的adb logcat日志和modem日志（QXDM或厂商工具），重点关注网络注册相关的信令（如`RRC Connection Request`, `Attach Request`, `Registration Request`, `Service Request`的失败和重试）。在测试平台上，监控手机发出的接入请求和网络发出的拒绝消息（如`RRC Connection Reject`, `Attach Reject`, `Registration Reject`），以及这些消息中是否包含ACB相关信息。5. 验证重试机制: 确认手机在第一次注册尝试被拒绝后，是否根据网络广播的ACB参数（如`ac-BarringTime`）等待了一段时间。确认手机是否在等待时间结束后，自动发起了新的注册尝试。重复观察手机的重试行为，确保其符合标准的重试算法（例如，指数退避或其他策略）。6. （可选）解除ACB并验证最终注册: 在测试平台上，禁用或解除之前配置的ACB参数。观察手机是否在解除ACB后，能够成功完成网络注册并驻留在5G/4G网络上。 | 手机在首次尝试注册时，将收到网络（测试平台）发送的准入拒绝消息（例如，`RRC Connection Reject`、`Attach Reject`或`Registration Reject`），其中应包含ACB相关信息。手机屏幕上应显示网络不可用或“无服务”状态。手机将按照网络广播的`ac-BarringTime`参数（或其他重试计时器）等待一段设定的时间。在等待时间结束后，手机应自动发起下一次网络注册尝试，并持续进行重试，直到成功注册或达到最大重试次数。手机日志（adb logcat/modem logs）应清晰记录每次注册尝试的失败（原因码应与ACB相关）以及重试间隔。当网络解除ACB限制后，手机应能够成功完成5G或4G网络注册，并显示正常的信号强度和网络类型（例如，“5G”或“LTE”）。
开发android 5G多模智能手机的Network模块的测试用例 | 多模蜂窝网络注册与驻留功能 | 验证不同运营商USIM卡的注册和驻留功能，包括其漫游网络的驻留 | 待测Android 5G多模智能手机（DUT）已充满电或连接电源，并已安装最新测试版本软件；确保DUT的Wi-Fi已关闭，飞行模式已关闭；已准备多张来自不同主要运营商（至少3家）的5G USIM卡，其中至少一张已开通国际漫游服务且配置正确；测试环境具备稳定的5G/4G/3G/2G多模网络覆盖，并可访问到漫游合作伙伴网络。 | 1. 确保DUT处于开机状态，进入“设置”->“网络和互联网”->“移动网络”，确认“移动数据”已开启，“漫游”功能已开启（针对漫游测试），“首选网络类型”设置为“5G/4G/3G/2G自动选择”。 2. 插入运营商A的USIM卡（例如本地归属运营商的卡）。 3. 等待DUT完成网络注册。观察状态栏网络图标及信号强度，并进入“设置”->“关于手机”->“SIM卡状态”确认“网络名称”和“网络类型”。 4. 尝试拨打/接听电话、发送/接收短信，并使用移动数据进行网页浏览或应用下载，验证网络功能正常。 5. **验证漫游功能:** (a) 如果是模拟漫游测试，进入“设置”->“移动网络”->“运营商”，关闭“自动选择网络”，等待可用网络列表出现后，手动选择一个非归属运营商的漫游伙伴网络（确保该SIM卡已开通漫游服务）；(b) 如果是真实国际漫游测试，将DUT带入境外漫游覆盖区域。 6. 等待DUT在漫游网络上完成注册。观察状态栏漫游指示符（如'R'图标）和网络名称，并进入“SIM卡状态”确认漫游伙伴网络名称和类型。 7. 在漫游网络上尝试拨打/接听电话、发送/接收短信，并使用移动数据进行网页浏览或应用下载，验证漫游网络功能正常。 8. 安全弹出当前USIM卡，插入下一张不同运营商的USIM卡。重复步骤2至7，验证其他运营商USIM卡的本地网络和漫游网络的注册与驻留功能。 | 1. 插入任何USIM卡后，DUT应在合理时间内（例如30秒内）成功注册到归属运营商网络。状态栏应显示正确的网络图标（如5G/LTE）和信号强度，“SIM卡状态”中应显示正确的运营商名称和网络类型。拨打/接听电话、发送/接收短信、移动数据功能均应正常工作。 2. 在漫游场景下，DUT应在合理时间内成功注册到漫游伙伴网络。状态栏应显示漫游指示符（如'R'图标或漫游网络名称），“SIM卡状态”中应显示正确的漫游网络名称和类型。漫游电话、短信、移动数据功能均应正常工作。 3. 在整个测试过程中，DUT应能根据网络环境自动切换不同网络模式（5G/4G/3G/2G）并保持稳定的网络驻留，无频繁掉线或无法注册的情况。
开发android 5G多模智能手机的Network模块的测试用例 | 多模蜂窝网络注册与驻留功能 | 验证国际漫游场景下，手机能成功注册到当地合作运营商网络 | DUT: Android 5G多模智能手机，已安装最新网络模块软件。SIM卡: 一张已激活国际漫游服务且余额充足的本地MNO SIM卡，其本地MNO与目标国际漫游国家至少一家合作运营商有漫游协议。环境: DUT物理位于目标国际漫游国家（或在受控测试环境中准确模拟目标合作运营商的5G/LTE网络覆盖）。DUT设置: 移动数据已开启，网络选择模式设为“自动”，电量高于50%。 | 1. 启动DUT，确保其未注册到任何网络（例如，从飞行模式恢复或重启设备）。2. 将DUT置于目标国际漫游国家的网络覆盖区域内。3. 观察DUT状态栏的网络信号图标和通知区域，等待其自动搜索并注册到可用网络。4. 导航至“设置”->“网络和互联网”->“移动网络”->“网络运营商”（或类似路径），验证显示的已注册网络名称。5. 数据连接测试: 打开网页浏览器（如Chrome），尝试访问一个已知可用的网站（如www.google.com），或使用一个依赖网络的应用程序。6. 语音连接测试（呼出）: 拨打一个已知有效的电话号码。7. 语音连接测试（呼入）: 使用另一部手机拨打DUT的号码。8. 短信连接测试（发送）: 发送一条短信到另一个已知有效的手机号码。9. 短信连接测试（接收）: 使用另一部手机发送一条短信到DUT的号码。 | 1. 状态栏/显示: DUT的状态栏清晰显示当地合作运营商的名称（例如，“Vodafone DE”、“Orange FR”等），并伴有漫游指示符（例如，'R'图标），同时显示网络技术标识（例如，“5G”、“LTE”）。2. 网络设置: 在“设置”->“网络和互联网”->“移动网络”->“网络运营商”中，明确显示DUT已成功注册到当地合作运营商的网络。3. 数据连接: DUT能够成功加载网页，流畅使用需要互联网连接的应用程序。4. 语音连接: 拨出的电话能够成功建立通话，接到的电话能够正常响铃并接听。5. 短信连接: 发出的短信能够成功送达，接收到的短信能够正常显示。6. 网络类型: DUT成功注册到合作运营商的5G (NR) 网络（如果当地5G可用且DUT支持），或自动回落至LTE网络，表明多模功能正常。
开发android 5G多模智能手机的Network模块的测试用例 | 多模蜂窝网络注册与驻留功能 | 在双卡场景下，验证主副卡均能正常注册和驻留 | Android 5G多模智能手机 (DUT) 一台，已烧录最新且支持5G多模功能的软件版本；两张已激活且支持5G、4G、3G、2G服务的SIM卡 (例如：SIM1-运营商A，SIM2-运营商B)，两卡均已开通数据、语音和短信业务；DUT位于5G/LTE/WCDMA/GSM网络覆盖良好且稳定的区域，最好在射频屏蔽箱或具有可靠信号覆盖的测试场地；DUT电池电量充足 (>50%)；DUT已清除缓存或恢复出厂设置，处于初始状态。 | 1. 将SIM1插入DUT的SIM卡槽1 (主卡槽)，将SIM2插入SIM卡槽2 (副卡槽)。2. 启动DUT，待系统完全加载。3. 观察状态栏，初步确认两张SIM卡是否有信号图标显示。4. 进入“设置”->“网络和互联网”->“SIM卡”。5. 确认“SIM卡”设置页面中已识别并显示SIM1和SIM2的信息 (例如：运营商名称、电话号码)。6. 点击SIM1，进入其设置页面，确认“首选网络类型”设置为“5G/4G/3G/2G (自动)”或“5G首选”；返回上一级。7. 点击SIM2，进入其设置页面，确认“首选网络类型”设置为“5G/4G/3G/2G (自动)”或“5G首选”；返回上一级。8. 观察“SIM卡”设置页面以及状态栏，确认SIM1和SIM2均显示已注册到各自的网络 (例如：显示运营商名称及网络类型，如“运营商A 5G”、“运营商B 4G”)。9. 开启飞行模式10-15秒后关闭。10. 待飞行模式关闭后，观察SIM卡注册情况，确认两张SIM卡均能快速重新注册到网络。11. 将SIM1设置为移动数据首选SIM卡，尝试打开浏览器访问任意网站 (例如：www.baidu.com) 或进行一次数据速度测试。12. 将SIM2设置为移动数据首选SIM卡，尝试打开浏览器访问任意网站或进行一次数据速度测试。13. 使用SIM1拨打一个有效的电话号码，待接通后通话至少10秒；然后用另一部手机拨打SIM1的号码，待接通后通话至少10秒。14. 使用SIM2拨打一个有效的电话号码，待接通后通话至少10秒；然后用另一部手机拨打SIM2的号码，待接通后通话至少10秒。15. 将DUT静置5-10分钟，期间不进行任何操作，然后再次观察状态栏和SIM卡设置页面的网络注册状态。 | DUT成功识别并显示SIM卡槽1和SIM卡槽2中的两张SIM卡信息；SIM卡1和SIM卡2均能成功注册到各自的运营商网络，状态栏和SIM卡设置页面均显示运营商名称、信号强度以及对应的网络类型 (例如：5G或LTE)；开启飞行模式并关闭后，SIM卡1和SIM卡2均能在合理时间内 (通常30秒内) 成功重新注册到网络；当SIM1设置为移动数据首选时，数据业务工作正常，网站能正常加载，数据速度测试能完成；当SIM2设置为移动数据首选时，数据业务工作正常，网站能正常加载，数据速度测试能完成；使用SIM1和SIM2均能正常拨打电话和接听电话，通话质量良好，无掉线、杂音等异常；DUT静置期间，SIM卡1和SIM卡2均能稳定驻留在各自网络，无“无服务”、“仅限紧急呼叫”或频繁掉线/重注册现象。
开发android 5G多模智能手机的Network模块的测试用例 | 多模蜂窝网络注册与驻留功能 | 在双卡场景下，切换数据卡后，新的数据卡能正常注册数据业务，另一张卡保持驻留 | 一部支持5G多模双卡双待的Android智能手机。SIM槽位1和SIM槽位2已插入两张已激活且支持5G/4G数据业务的SIM卡（例如，SIM1和SIM2），两张卡均有足够的余额。测试区域有稳定的5G/4G网络覆盖，两张SIM卡对应的运营商网络均可正常访问。手机已开机，无飞行模式，无进行中的电话或数据会话。移动数据功能已开启。 | 1. 确认SIM1和SIM2已正确插入手机并被识别。2. 进入“设置”->“网络和互联网”->“SIM卡”菜单。3. 将“移动数据”的首选SIM卡设置为SIM1。4. 观察状态栏，确认SIM1显示为数据活动卡（例如，5G/4G图标附带数据上下行箭头），SIM2显示为驻留状态（例如，5G/4G图标，无数据活动箭头）。5. 在“SIM卡”菜单中，将“移动数据”的首选SIM卡从SIM1切换为SIM2。6. 等待网络重新配置完成。7. 观察状态栏并尝试使用SIM2的数据连接（例如，打开浏览器访问google.com）。 | 1. 切换完成后，SIM2应成功注册数据业务，状态栏中SIM2的图标应显示为数据活动状态（例如，5G/4G图标附带数据上下行箭头）。2. SIM1应保持驻留状态，状态栏中SIM1的图标应显示其网络类型（例如，5G/4G图标），但不显示数据活动状态。3. 使用SIM2的数据连接进行网页浏览应成功，网页能正常加载。4. 整个切换过程应在合理时间内完成（例如，15秒内）。
开发android 5G多模智能手机的Network模块的测试用例 | 多模蜂窝网络注册与驻留功能 | 在Android设置中，更改“首选网络类型”（如仅4G/3G），手机能遵循设置驻留在相应网络 | 确保拥有一部已插入有效5G/4G/3G兼容SIM卡且电量充足的Android 5G多模智能手机（DUT）。测试环境中应具备稳定的5G、4G和3G网络覆盖。DUT应处于解锁状态，并已成功注册到移动网络。 | 1. 开启DUT并确保其已成功连接到当前最高优先级的移动网络（例如5G或4G）。 2. 导航至：设置 > 网络和互联网 > 移动网络 > 首选网络类型。 3. **测试场景1：切换至仅4G模式。** 在“首选网络类型”菜单中，选择“LTE (优先)/WCDMA/GSM”（或等效的“4G优先”选项）。 4. 等待约10-30秒，观察网络状态栏图标和网络注册情况。 5. **测试场景2：切换至仅3G模式。** 在“首选网络类型”菜单中，选择“WCDMA only”（或等效的“3G only”选项）。 6. 等待约10-30秒，观察网络状态栏图标和网络注册情况。 7. **测试场景3：切换回5G/4G/3G自动模式。** 在“首选网络类型”菜单中，选择“5G (优先)/LTE/WCDMA/GSM”（或等效的“5G/4G/3G/2G自动”选项）。 8. 等待约10-30秒，观察网络状态栏图标和网络注册情况。 9. 验证每次切换后，系统信息（如关于手机>SIM卡状态）中显示的网络类型是否与所选设置一致。 | 1. **场景1（切换至仅4G模式）**：DUT应成功从当前网络（如5G）去注册，并重新注册并驻留在4G (LTE) 网络上。状态栏应显示“4G”或“LTE”图标。 2. **场景2（切换至仅3G模式）**：DUT应成功从4G网络去注册，并重新注册并驻留在3G (WCDMA) 网络上。状态栏应显示“3G”、“H”或“H+”图标。 3. **场景3（切换回5G/4G/3G自动模式）**：DUT应成功注册到当前环境下可用的最高优先级网络（例如5G网络，若不可用则为4G网络）。状态栏应显示“5G”或“4G”图标。 4. 在整个测试过程中，DUT不应出现意外的网络断开、重启或应用程序崩溃，且各网络类型切换应平稳、迅速。
开发android 5G多模智能手机的Network模块的测试用例 | 多模蜂窝网络注册与驻留功能 | 在信号强度满足门限的临界点，验证小区重选的及时性和准确性 | 1. **测试设备(DUT)**: 一部搭载最新网络模块固件的Android 5G多模智能手机。2. **测试环境**: 部署在射频屏蔽室或电波暗室内的网络模拟器（如Keysight UXM 5G、Anritsu MT8000A、R&S CMW500等），能够模拟2个或更多5G/LTE/WCDMA/GSM不同小区。3. **SIM卡**: 一张有效的支持5G多模的SIM卡，并已正确配置。4. **诊断工具**: PC一台，安装有QXDM、PST或其他等效的modem日志抓取和分析工具。5. **初始网络配置**: 模拟器已配置“服务小区1”（例如：5G NR小区）和“目标小区2”（例如：LTE小区或不同频率/RAT的5G NR小区）。初始时，DUT已成功注册并驻留在服务小区1上，服务小区1信号强度稳定且良好（例如：RSRP -80 dBm），目标小区2信号强度低于重选门限但可被DUT侦测到（例如：RSRP -115 dBm）。6. **阈值信息**: 已知悉DUT所在运营商或3GPP规范定义的各RAT间或RAT内的小区重选相关门限参数（如RSRP/RSRQ阈值、重选迟滞、T_reselection等）。 | 1. 将DUT放入射频屏蔽室，通过射射频馈线连接至网络模拟器。同时将DUT通过USB连接至PC，并启动日志抓取工具（如QXDM）。2. 确认DUT已成功注册并驻留在网络模拟器模拟的“服务小区1”上。在DUT的屏幕上和modem日志中确认当前的蜂窝网络类型、小区ID和信号强度。3. 逐步或阶梯式地**降低**“服务小区1”的信号强度（例如：从-80 dBm逐渐降低至-110 dBm），同时**提高**“目标小区2”的信号强度（例如：从-115 dBm逐渐提高至-95 dBm），使目标小区2的信号强度跨越预设的小区重选门限，成为DUT眼中的最优小区。确保信号强度变化速率模拟真实环境或按特定测试需求控制。4. 持续监控DUT的屏幕显示，观察网络指示符（如从'5G'变为'LTE'或小区ID变化）。5. 持续监控modem日志，记录服务小区1和目标小区2的测量报告（RSRP, RSRQ, SINR）、小区重选触发事件、重选完成事件以及重选后驻留的小区信息。6. 重复步骤3-5至少5次，每次在信号强度门限附近微调信号变化，以验证在临界点的稳定性和一致性。 | 1. **及时性**: 当“目标小区2”的信号强度满足并跨越预设的小区重选门限（根据3GPP规范或运营商配置，如满足A3/A4/A5事件触发条件、S准则、R准则等）时，DUT应在合理且符合规范的时间窗口内（例如，通常在数秒内，具体取决于T_reselection计时器和网络配置）启动并完成小区重选过程。modem日志应清晰地记录重选触发和完成的时间戳。2. **准确性**: DUT应成功地从小区1重选并驻留到信号最佳且满足重选条件的“目标小区2”上。重选完成后，DUT的屏幕应显示正确的新网络类型/技术（如从5G变为LTE），modem日志应明确指示DUT已驻留在“目标小区2”上，且信号强度稳定，无异常掉线、数据业务中断（若有活动数据流）或非预期的小区跳变情况发生。
开发android 5G多模智能手机的Network模块的测试用例 | 多模蜂窝网络注册与驻留功能 | 验证手机能正确解析和显示System Information中的网络名称（Operator Name） | DUT: Android 5G多模智能手机，已安装稳定Android OS及5G基带固件和Network模块软件。SIM卡：插入一张或多张有效的5G多模（支持2G/3G/4G/5G）SIM卡（来自不同运营商，以测试不同网络名称解析）。网络环境：稳定的5G多模测试网络环境（如Anritsu MT8000A, Keysight UXM等网络模拟器，或可配置的真实网络），能够广播可自定义的系统信息（System Information, SI）中的网络名称（Operator Name）。初始状态：DUT已开机、解锁，SIM卡已插入，Wi-Fi和蓝牙已禁用。 | 1. 确保DUT已插入有效5G多模SIM卡并开机。进入“设置 > 网络和互联网 > 移动网络”，确认移动数据已启用，Wi-Fi已关闭。2. 配置网络模拟器，使其广播一个特定的PLMN（例如：46000）和一个明确定义的运营商名称（例如：“中国移动”或“CMCC”）在其系统信息中。确保网络工作在多模配置（例如：5G SA/NSA, LTE）。3. 观察DUT，它应自动检测并尝试注册到配置的网络。等待成功注册。4. 检查DUT状态栏中显示的网络名称。5. 进入“设置 > 关于手机 > SIM卡状态”（或“设置 > 网络和互联网 > 移动网络 > [您的SIM卡名称]”），查找“网络”或“运营商”字段中显示的网络名称。6. 重复步骤2-5：更改网络模拟器广播的运营商名称和/或PLMN（例如：“中国联通”或“China Unicom”），在DUT上切换飞行模式ON/OFF或手动选择网络以强制重新注册，然后重复步骤3-5。7. （可选）重复步骤2-5：配置网络模拟器强制不同的主网络模式（例如：仅LTE，仅5G SA），然后重复步骤3-5。 | 1. DUT成功注册到蜂窝网络。2. DUT状态栏中显示的网络名称与网络模拟器在系统信息中广播的运营商名称完全一致。3. 在“设置 > 关于手机 > SIM卡状态”（或相应路径）中显示的网络名称与网络模拟器在系统信息中广播的运营商名称完全一致。4. 此行为在测试不同的运营商名称、PLMN以及多模网络配置（2G/3G/4G/5G）时保持一致，不会出现乱码或错误的名称显示。
开发android 5G多模智能手机的Network模块的测试用例 | 多模蜂窝网络注册与驻留功能 | 网络侧下发重定向（Redirection）指令后，手机能遵从指令注册到指定网络或频点 | Android 5G多模智能手机（待测设备）已插入有效的5G多模SIM卡，并已开机，飞行模式关闭。设备已刷入工程版本固件，并安装QCT工具（如QXDM）或具备adb logcat/内部诊断日志收集能力。配置5G多模测试网络环境（如Anritsu MT8000A, Keysight UXM, Rohde & Schwarz CMX500等网络模拟器），该网络能够模拟5G NR (SA/NSA), LTE, WCDMA, GSM等多种接入技术，并支持下发网络侧重定向指令。测试网络已配置至少两个可用的网络或频点：一个初始驻留网络（源网络），和一个作为重定向目标的网络或频点（目标网络/频点），且目标网络/频点参数已在网络模拟器中正确设置。确保初始网络允许手机正常注册和驻留。 | 1. 初始注册: 确保手机在测试网络的初始网络（例如5G SA或LTE）上成功注册并驻留。2. 日志监控: 启动手机侧诊断工具（如QXDM或adb logcat），开始抓取网络模块相关日志（例如NAS, RRC, RR, MM, GMM等层面的信令）。3. 触发重定向: 通过网络模拟器控制界面，向手机下发重定向（Redirection）指令，明确指定手机重定向到预设的目标网络（例如，从5G NR重定向到特定LTE PLMN/频点，或从LTE重定向到WCDMA PLMN/频点，或在同一RAT内重定向到不同频点）。4. 观察手机行为: 观察手机UI界面显示的运营商名称和网络类型是否发生变化；持续监控诊断日志，确认手机是否接收到重定向指令，并解析出目标网络/频点信息；检查日志中是否有发起目标网络/频点的搜索和注册/驻留过程；确认手机是否在目标网络/频点上成功完成注册并驻留。5. 验证结果: 检查手机UI和诊断日志，确认手机当前已驻留的PLMN ID、RAT类型、频点（EARFCN/NR-ARFCN/UARFCN/ARFCN）等参数与网络侧下发的重定向指令中指定的目标网络/频点信息完全一致。 | 手机应成功接收并正确解析网络侧下发的重定向指令。手机应根据指令中指定的目标PLMN、RAT、频点等信息，发起对目标网络或频点的搜索、注册及驻留尝试。手机最终应成功注册并驻留在网络侧指定的目标网络或频点上。手机UI应正确显示目标网络的运营商名称和网络类型。手机诊断日志应清晰记录重定向指令的接收、目标参数的解析、以及在目标网络/频点上成功注册和驻留的完整信令流程。
开发android 5G多模智能手机的Network模块的测试用例 | 多模蜂窝网络注册与驻留功能 | 注册过程中，模拟网络拒绝（带特定拒绝原因值），验证手机侧的响应行为 | 一台运行Android 5G多模操作系统的目标手机，已刷入待测试的Network模块固件版本；一张有效的5G SIM卡，其IMSI或凭证在模拟器中将被设置为“非法”；一套支持5G SA/NSA、4G LTE、3G WCDMA、2G GSM多模网络模拟器（如Keysight UXM 5G或Anritsu MT8000A），能够精确配置和发送NAS层信令，特别是Registration Reject消息及其原因值；电脑已安装ADB工具，用于抓取手机日志；专业的无线信令分析工具（如QXDM或Wireshark）已连接并配置，用于监控手机与网络模拟器之间的信令交互；确保手机在测试开始前处于无服务或未注册状态（例如通过重启手机或飞行模式开关）。 | 1. 将已插入SIM卡的目标手机开机，并确保移动网络设置处于自动选择网络模式。2. 在5G多模网络模拟器上，配置一个可用的5G/4G/3G/2G多模蜂窝网络环境，并特意设置模拟器，使其在接收到来自目标手机的“Registration Request”消息时，回复一条NAS层的“Registration Reject”消息，并将NAS原因值设置为“Illegal UE”（非法用户，TS 24.501 Cause #11）。3. 通过重启手机或短暂开启/关闭飞行模式，促使目标手机尝试发起首次网络注册流程。4. 使用ADB工具连接手机，启动logcat或QXDM，开始记录手机的系统日志和基带信令日志。5. 通过网络模拟器或信令分析工具，实时监控手机与模拟器之间的信令交互。6. 观察手机的UI界面上的网络状态显示和是否有任何弹窗或通知消息。 | 1. 手机侧发起“Registration Request”消息。2. 网络模拟器接收到“Registration Request”后，回复“Registration Reject”消息，且NAS原因值为“Illegal UE”（TS 24.501 Cause #11）。3. 手机UI界面上，网络状态栏应显示“无服务”、“仅限紧急呼叫”或类似文字，指示注册失败，不应显示已注册到任何运营商名称。4. 手机的logcat或基带信令日志中应清晰记录到接收到“Registration Reject”消息，并包含NAS原因值“Illegal UE (11)”。5. 手机不应成功注册到网络，不应尝试建立PDU会话或任何数据连接。6. 手机在收到“Illegal UE”这一永久性拒绝原因后，应停止对该特定网络或运营商进行频繁的注册重试，以避免无效的资源消耗；在较长时间内（例如几小时或直到用户手动操作）不应再次主动发起针对此网络运营商的注册请求。
开发android 5G多模智能手机的Network模块的测试用例 | 多模蜂窝网络注册与驻留功能 | 驻留在VoLTE网络，验证IMS注册状态正确，手机能正常驻留等待IMS来电 | 待测设备(DUT): 一台Android 5G多模智能手机，已安装最新的Network模块开发版本。SIM卡: 一张有效的、已激活VoLTE服务并由运营商正确配置的5G SIM卡，确保支持IMS服务。网络环境: 稳定的、支持VoLTE功能的LTE/5G商用网络或实验室网络环境，确保IMS核心网功能完整且可达。设备配置: 手机数据网络已开启；在“设置”->“移动网络”->“高级设置”中，“VoLTE高清通话”功能已启用；“首选网络类型”设置为“5G/LTE/3G/2G (自动)”或“LTE (首选)”；飞行模式已关闭。辅助工具(可选但推荐): QXDM、ADB等工具，用于实时捕获基带日志、Android日志(logcat)及查询系统状态(如dumpsys telephony.ims)。 | 1. 插入SIM卡并开机: 将已配置VoLTE服务的SIM卡正确插入DUT，然后开机。2. 检查VoLTE设置: 导航至“设置”->“移动网络”->“高级设置”，确认“VoLTE高清通话”开关处于开启状态。如果未开启，请手动开启。3. 触发网络注册: 如果设备已开机，可以尝试切换飞行模式(开启后再关闭)，或重启设备，以强制其重新搜索并注册网络。4. 观察网络类型与信号: 待设备完成网络注册后，观察状态栏，确认信号强度正常，且设备成功驻留到LTE网络上。5. 验证VoLTE图标: 确认状态栏显示VoLTE指示图标。6. 检查IMS注册状态: UI检查: 导航至“设置”->“关于手机”->“SIM卡状态”，查找“IMS注册状态”，确认显示为“已注册”或“可用”。日志/命令验证(推荐): 使用ADB命令 “adb shell dumpsys telephony.ims”，检查输出中IMS注册相关的状态，确保 “RegistrationState: REGISTERED”。通过QXDM或“logcat”过滤关键词(如"SIP REGISTER", "IMS", "VoLTE")捕获日志，确认设备已发送SIP REGISTER请求并收到200 OK响应。7. 验证网络驻留稳定性: 在无任何操作的情况下，保持设备处于空闲状态至少5分钟，观察设备是否持续稳定驻留在LTE网络，且VoLTE图标和IMS注册状态保持不变。8. 验证IMS来电接收功能: 使用另一部VoLTE手机向DUT拨打一个语音电话。 | 1. DUT成功搜索并注册到LTE网络，状态栏显示正常信号强度。2. 状态栏正确显示VoLTE指示图标。3. 在“设置”->“关于手机”->“SIM卡状态”中，“IMS注册状态”显示为“已注册”或“可用”。4. 通过ADB命令或日志分析，确认IMS子系统已成功完成SIP REGISTER流程，并处于注册状态。5. DUT在空闲状态下，能够稳定驻留于LTE网络，VoLTE图标和IMS注册状态持续有效。6. DUT能够正常接收来自其他VoLTE手机的语音电话。
开发android 5G多模智能手机的Network模块的测试用例 | 多模蜂窝网络注册与驻留功能 | 驻留在5G网络，验证网络切片（Network Slicing）信息能被正确获取并驻留（如适用） | {"precondition": "<p><b>测试设备 (DUT)</b>: 一部支持5G SA且待测的Android多模智能手机，已刷入最新测试版本软件。</p><p><b>SIM卡</b>: 一张支持5G，且已在5G核心网侧配置并开通了特定网络切片（Network Slice）服务的SIM卡（例如，已配置特定S-NSSAI）。</p><p><b>测试网络环境</b>: 一个功能完善、稳定的5G SA（独立组网）网络，且该网络已部署并支持网络切片功能，并能向设备广播或指配S-NSSAI信息。</p><p><b>测试工具</b>:</p><ul><li><b>诊断工具</b>: QCAT/QPST (Qualcomm) 或类似工具，用于捕获和分析设备的基带/调制解调器日志（例如，NAS、RRC消息），以验证S-NSSAI的获取。</li><li><b>ADB</b>: Android Debug Bridge，用于获取设备logcat日志、执行shell命令和监控设备状态。</li><li><b>PC</b>: 一台连接诊断工具和ADB的PC。</li></ul><p><b>设备状态</b>: DUT电量充足，未处于飞行模式，且已确保无其他可能干扰蜂窝网络连接的后台应用运行。</p>"} | {"steps": "<p><b>1. 初始配置</b>:</p><ul><li>在DUT中插入已开通5G切片服务的SIM卡。</li><li>进入“设置”->“移动网络”->“首选网络类型”，选择“5G/4G/3G/2G自动”或“仅限NR/LTE”以确保设备优先尝试驻留5G网络。</li><li>确保“移动数据”已开启。</li><li>（可选）开启飞行模式等待5秒，然后关闭飞行模式，触发设备重新搜索并注册网络。</li></ul><p><b>2. 启动日志捕获</b>:</p><ul><li>在PC上启动QCAT/QPST等诊断工具，开始捕获DUT的基带/调制解调器日志。</li><li>同时，通过ADB命令<code>adb logcat &gt; logcat.txt</code>捕获设备的系统日志。</li></ul><p><b>3. 验证5G注册与驻留</b>:</p><ul><li>观察DUT屏幕顶部的状态栏，确认网络信号图标显示为“5G”。</li><li>在QCAT/QPST日志中，观察NAS（Non-Access Stratum）消息流，确认设备已成功完成5G注册（例如，接收到<code>Registration Accept</code>消息）。</li></ul><p><b>4. 验证网络切片信息获取</b>:</p><ul><li>在QCAT/QPST日志中，仔细分析接收到的<code>Registration Accept</code>消息或后续的<code>Configuration Update Command</code>消息。</li><li>查找并确认这些消息中是否包含“Network Slice Selection Assistance Information (S-NSSAI)”字段。</li><li>验证S-NSSAI字段中的“Slice Service Type (SST)”和（如果适用）“Slice Differentiator (SD)”与预期配置的切片信息一致。</li><li>检查RRC（Radio Resource Control）消息，例如<code>RRC Connection Setup</code>或<code>SystemInformationBlockType24</code>，确认网络是否在广播或指配S-NSSAI信息。</li></ul><p><b>5. 验证驻留稳定性</b>:</p><ul><li>保持DUT在5G网络驻留一段时间（例如5-10分钟），观察状态栏上的5G图标是否持续显示。</li><li>在logcat和基带日志中，检查是否存在任何与网络掉线、重新注册或S-NSSAI拒绝相关的错误或警告信息。</li></ul>"} | {"expected": "<ul><li>DUT成功注册到5G SA网络，并在状态栏显示“5G”网络指示符。</li><li>通过QCAT/QPST捕获的调制解调器日志显示，设备在5G注册流程中（例如<code>Registration Accept</code>或<code>Configuration Update Command</code> NAS消息中）成功接收并解析了来自5G核心网的S-NSSAI（Network Slice Selection Assistance Information）信息。</li><li>S-NSSAI字段中的“Slice Service Type (SST)”和（如果适用）“Slice Differentiator (SD)”与预期的网络切片配置信息完全匹配。</li><li>DUT稳定驻留在5G网络，未出现频繁的网络掉线、重注册或S-NSSAI获取失败的日志报错。</li><li>logcat日志中无任何关键错误或警告信息表明网络模块在处理网络切片信息时出现异常。</li></ul>"}
开发android 5G多模智能手机的Network模块的测试用例 | 多模蜂窝网络注册与驻留功能 | 电量低于特定阈值（如5%）时，验证网络注册和驻留功能依然正常 | 测试手机为Android 5G多模智能手机，已刷入最新Network模块测试版本，系统稳定。已插入已激活的5G多模SIM卡，支持5G SA/NSA、LTE、WCDMA、GSM，并已开通蜂窝数据服务。稳定的5G SA/NSA、LTE、WCDMA、GSM网络覆盖（建议使用CMW500/CMX500等网络模拟器，或在信号良好且稳定的真实网络环境下进行）。初始电量高于50%。手机移动数据已开启，首选网络类型设置为“5G/LTE/自动”，网络选择模式为“自动选择”。备有可查看实时信号强度、网络注册状态及电池电量的工具（如手机拨号盘测试模式*#*#4636#*#*，或第三方应用，以及Logcat等日志监控工具）。 | 1. 准备：将测试手机的初始电量充至50%以上，确保SIM卡已插入并正确识别。2. 验证初始注册：手机开机后，在信号良好的区域，验证手机已成功注册到5G或LTE网络，且网络图标正常显示，可访问互联网。3. 配置网络：检查并确认手机的“首选网络类型”设置为“5G/LTE/自动”，且“移动数据”已开启。4. 开始放电：运行高耗电应用（如高清视频播放、大型游戏或持续的数据传输），或持续进行通话，以加速手机电量消耗。5. 监控电量：持续监控手机电量，直至电量下降到5%（或低于5%）的阈值。6. 在低电量下验证网络注册：当电量达到或低于5%时，立即检查手机的顶部状态栏网络图标，进入“设置”->“关于手机”->“SIM卡状态”或使用*#*#4636#*#*等工具，确认手机仍保持在5G或LTE网络注册状态，且显示“已连接”或“正在驻留”。7. 低电量下的网络功能验证：在电量低于5%的情况下，进行以下操作：拨打一个VoNR/VoLTE电话，验证通话是否正常建立、语音清晰、无掉线；发送和接收一条SMS短信；打开浏览器，访问一个网页，验证数据连接是否正常；尝试快速开关飞行模式，然后观察手机是否能迅速重新注册回蜂窝网络。（可选，若在受控环境）模拟从5G覆盖区域移动到LTE覆盖区域，观察网络模式切换是否正常且不中断服务。8. 持续监控：持续观察手机网络注册状态及各项功能，直到手机电量耗尽自动关机。 | 手机电量低于5%时，仍能保持在5G或LTE网络（根据实际网络环境）的正常注册和驻留状态，网络图标显示正常，无“无服务”或异常断开现象。在电量低于5%的情况下，进行VoNR/VoLTE通话、发送/接收SMS短信、移动数据上网等各项蜂窝网络功能均能正常使用，无明显的通话质量下降、短信发送失败、数据连接中断或延迟。（若执行了飞行模式开关）手机能快速准确地重新注册回蜂窝网络。（若执行了网络模式切换）手机能正常进行网络模式（如5G到LTE）的切换，且不中断当前服务。网络注册和驻留功能能持续正常工作，直到手机因电量耗尽而自动关机，期间无异常的网络行为。
开发android 5G多模智能手机的Network模块的测试用例 | 多模蜂窝网络注册与驻留功能 | 在不同5G频段（如n78, n41, n1）之间移动，验证小区重选和驻留的稳定性 | DUT为已刷入最新版本软件的Android 5G多模智能手机，电池电量充足(>80%)。DUT已插入激活的5G SIM卡（支持n78, n41, n1频段且套餐可用）。确保Wi-Fi已关闭，飞行模式已关闭，移动数据已开启，首选网络类型设置为'5G/4G/3G/2G 自动'。已连接QXDM/adb等诊断工具，并已开始捕获日志（包括modem log、logcat等）。测试环境（实验室或外场）具备覆盖n78、n41、n1三个5G频段的基站，且基站配置允许不同频段间的NR小区重选，信号强度可控或可预测，以确保重选事件能被触发。确保初始位置在n78频段覆盖区域内，且DUT已成功注册并驻留于n78频段。 | 1. 确认DUT当前注册并驻留于n78频段的5G小区，通过诊断工具验证其NR ARFCN、PCI、Band等信息。 2. 物理移动DUT，从n78频段覆盖区域逐渐移动到n41频段覆盖区域，确保n78信号逐渐衰减而n41信号逐渐增强。 3. 在移动过程中，持续监控诊断工具的日志输出，观察小区重选过程。 4. 待DUT成功驻留到n41频段的5G小区后，通过诊断工具验证其NR ARFCN、PCI、Band等信息，并保持DUT在n41频段覆盖区域内静止驻留至少5分钟，观察网络连接稳定性。 5. 再次物理移动DUT，从n41频段覆盖区域逐渐移动到n1频段覆盖区域，重复步骤2-4，验证DUT能成功重选并驻留到n1频段。 6. 驻留到n1频段后，进行一次上下行数据传输测试（如浏览网页、播放视频），验证数据业务正常。 7. （可选）反向移动DUT，从n1 -> n41 -> n78频段，重复步骤2-4，验证反向重选的稳定性。 | 1. DUT在从n78移动到n41区域时，能够成功执行小区重选，并从n78频段的5G小区切换并驻留到n41频段的5G小区。 2. DUT在从n41移动到n1区域时，能够成功执行小区重选，并从n41频段的5G小区切换并驻留到n1频段的5G小区。 3. 每次小区重选过程平滑，无网络断开、回落至4G/3G或频繁网络注册失败的情况。 4. 成功驻留到新的5G频段后，DUT能稳定驻留至少5分钟，Android状态栏始终显示'5G'图标。 5. 诊断工具日志显示正确的RRC状态切换、邻区测量报告、小区重选完成事件，且显示目标频段（n41, n1）的NR ARFCN、PCI和Band信息。 6. 在n1频段进行的上下行数据传输测试正常，无卡顿或中断。
开发android 5G多模智能手机的Network模块的测试用例 | 多模蜂窝网络注册与驻留功能 | 频繁开关飞行模式，验证手机网络模块的稳定性和恢复能力 | 1. 至少一张已激活的5G/LTE兼容SIM卡，并已开通蜂窝数据和语音服务。2. 将SIM卡正确插入待测Android 5G多模智能手机。3. 手机电量充足（建议80%以上）。4. 手机处于良好且稳定的5G/LTE/WCDMA/GSM网络覆盖区域，信号强度良好（例如，5G/LTE信号强度>-95dBm）。5. 手机已开机并解锁，无其他严重的系统故障或异常运行中的应用。6. 手机网络设置中，首选网络类型已设置为“5G/4G/3G/2G自动选择”或“5G优先”，并启用自动选择运营商。7. 确保手机已成功注册到蜂窝网络，并显示正确的网络类型（例如，5G或LTE）和信号强度指示。8. 可选：准备ADB调试环境和网络诊断工具（如QXDM、Odin或adb logcat）以便在出现问题时进行更深入的日志收集和分析。 | 1. 确保手机已根据前置条件连接到蜂窝网络（例如，5G或LTE），并验证数据连接正常（例如，打开浏览器访问一个网页或进行一次简短的语音通话）。2. 打开手机的“通知栏”快速设置面板，或进入“设置”->“网络和互联网”，找到“飞行模式”开关。3. 激活“飞行模式”开关。观察手机的信号图标和网络连接状态，确认所有蜂窝网络连接已断开（通常显示飞行模式图标且信号区域为空或显示叉号）。4. 等待5-10秒，确保网络完全断开且设备状态稳定。5. 再次点击“飞行模式”开关，将其关闭。6. 观察手机网络图标，等待手机重新搜索并注册到蜂窝网络。确认手机成功注册到网络，并显示正确的网络类型（例如，5G或LTE）和信号强度。7. 在每次成功重新注册后，进行快速验证：a. 尝试打开一个简单的网页（如baidu.com），验证数据连接是否恢复正常。b. 观察是否有异常的UI卡顿、延迟或网络错误提示。c. （可选）发起一次短促的语音通话以验证语音通道。8. 重复步骤3至7至少100次。在重复过程中，每次激活/关闭飞行模式之间，可以间隔5-10秒，以确保网络状态有足够的时间切换并稳定。9. 在整个测试过程中，持续观察手机的系统日志（如通过adb logcat），留意任何与网络模块相关的错误、警告或异常事件。 | 1. 每次关闭“飞行模式”后，手机都能在合理的时间内（例如，5-15秒，具体取决于网络环境）成功重新注册到蜂窝网络。2. 每次重新注册后，手机应优先选择最佳可用网络（例如，在有5G覆盖时注册到5G网络，或根据网络优先级和运营商策略注册到LTE），且网络类型显示正确，信号强度稳定。3. 每次网络恢复后，蜂窝数据（例如，网页浏览、应用数据）和语音功能均能正常使用，无明显延迟或失败。4. 在整个频繁开关“飞行模式”的测试过程中（例如，100次循环），手机不应出现以下任何异常情况：a. 无法重新注册到网络或注册时间显著过长（超出预期时间范围）。b. 网络模块崩溃、重启、冻结或无响应。c. 系统崩溃、死机或意外重启。d. 持续的UI卡顿、响应迟钝或应用（尤其是与网络相关的应用）崩溃。e. 电池电量异常快速消耗，或设备异常发热。f. 网络类型频繁异常切换（例如，在同一良好覆盖区域内反复在5G、LTE、3G之间跳变）。g. 飞行模式开关操作无响应或延迟严重。h. 设备整体性能下降，导致其他应用运行受影响。i. 系统日志中不应出现与网络模块相关的关键错误（Error/Fatal）或大量异常警告（Warning）。
开发android 5G多模智能手机的Network模块的测试用例 | 多模蜂窝网络注册与驻留功能 | 手动选择网络时，搜索列表能正确显示不同制式（5G/4G/3G/2G）的网络 | DUT为Android 5G多模智能手机，已安装待测试的Network模块版本；插入一张已激活且支持5G/4G/3G/2G所有制式的有效SIM卡；DUT处于5G/4G/3G/2G多种制式网络均覆盖且信号稳定的区域（例如：测试实验室或真实运营商网络环境）；设备已开机并解锁，移动数据功能已开启，网络自动选择功能已关闭。 | 1. 解锁手机屏幕，进入主界面；2. 导航至“设置”应用；3. 点击“网络和互联网”或“连接与共享”选项；4. 点击“移动网络”或“SIM卡和移动网络”选项；5. 选择插入的SIM卡（如有多张SIM卡）；6. 向下滚动找到“网络运营商”设置项；7. 若“自动选择网络”功能处于开启状态，请先将其关闭；8. 点击“搜索网络”或“选择网络运营商”选项，启动手动网络搜索；9. 等待网络搜索过程完成；10. 观察屏幕上显示的网络搜索结果列表。 | 网络搜索完成后，屏幕上应显示一个可用的网络列表；列表中应清晰地显示当前区域内可用至少一个5G、4G、3G和2G制式的网络（如这些制式均可用），且每个网络条目应包含正确的运营商名称及其对应的制式标识（例如：“运营商A (5G)”、“运营商B (4G)”、“运营商C (3G)”、“运营商D (2G)”等）；列表中的网络信息应与实际扫描到的网络情况一致。
开发android 5G多模智能手机的Network模块的测试用例 | 多模蜂窝网络注册与驻留功能 | 从Wi-Fi通话（VoWiFi）切换回蜂窝网络，能平滑地重新驻留并恢复IMS服务 | 测试设备(DUT)为Android 5G多模智能手机，已刷入待测试的Network模块开发版本；插入一张已激活、支持VoLTE和VoWiFi功能、且运营商已开通IMS服务的多模SIM卡（如支持5G SA或NSA）；稳定的5G/LTE蜂窝网络覆盖（RSRP/RSRQ/SINR良好）；稳定的Wi-Fi网络连接，且该Wi-Fi网络支持VoWiFi功能并已成功注册VoWiFi服务；IMS核心网功能正常，可提供VoLTE/VoWiFi服务；DUT蜂窝数据和Wi-Fi均已开启，并连接到支持VoWiFi的网络；设备设置中VoLTE和VoWiFi功能均已开启（如在“设置”->“移动网络”->“高级”中确认）；首选网络类型设置为“5G/LTE/3G/2G自动选择”或“5G优先”；辅助设备(B手机)一部，可正常通话；DUT无进行中的通话或数据会话。 | 1. 确认Wi-Fi连接与VoWiFi注册：确保DUT已连接到支持VoWiFi的Wi-Fi网络，并在状态栏或通过工程模式（如*#*#4636#*#*查看IMS注册状态）确认VoWiFi服务已注册成功。2. 发起VoWiFi通话：使用DUT向B手机拨打语音电话。3. 确认VoWiFi通话建立：待电话接通后，观察DUT通话界面是否有“VoWiFi”或“Wi-Fi通话”标识，或通过工程模式确认通话承载于Wi-Fi。确认通话音频正常。4. 禁用Wi-Fi：在DUT上，通过下拉通知栏或进入“设置”->“Wi-Fi”中禁用Wi-Fi功能。5. 观察网络切换与通话保持：密切观察DUT的网络状态指示器、通话界面状态，并与B手机保持通话，确认通话是否中断。6. 验证蜂窝网络驻留：观察DUT的状态栏网络图标是否由Wi-Fi切换至5G或LTE，并通过工程模式（如*#*#4636#*#*）确认设备已成功在蜂窝网络（5G/LTE）上重新注册。7. 验证IMS服务恢复：在通话中持续监听音频质量，确认通话承载已切换至VoLTE（或5G语音）且音频无明显中断或劣化。8. 结束通话：在通话稳定切换到蜂窝网络并确认音频正常后，挂断电话。9. 最终状态确认：确认DUT在蜂窝网络下（5G/LTE）能正常驻留，且IMS服务（如可再次拨打VoLTE电话）功能正常。 | 通话不中断：在禁用Wi-Fi的过程中，DUT上的语音通话不应中断或掉线。平滑网络切换：DUT应能平滑地从Wi-Fi网络切换到蜂窝网络（5G/LTE），状态栏网络图标能正确显示切换后的网络类型。IMS服务持续性：IMS服务在整个切换过程中应保持连续性，通话应能从VoWiFi平稳切换至VoLTE（或5G语音），音频质量不应出现严重劣化、卡顿或静音。成功驻留蜂窝网络：禁用Wi-Fi后，DUT能成功在5G/LTE蜂窝网络上重新驻留并注册IMS服务。恢复正常功能：切换完成后，DUT的蜂窝数据和IMS语音功能（如VoLTE）应完全正常，可进行后续的蜂窝网络操作。
开发android 5G多模智能手机的Network模块的测试用例 | 多模蜂窝网络注册与驻留功能 | 验证在不同TA（Tracking Area）边界移动时，TA更新（TAU）流程能成功触发并完成 | DUT: Android 5G多模智能手机，已插入有效且已激活的5G SIM卡。测试环境：搭建5G/LTE核心网和基站模拟器（如Anritsu MT8000A、Keysight UXM 或 R&S CMX500），配置至少两个不同的跟踪区（TA），例如TA_A和TA_B。工具：网络模拟器控制软件，用于配置和切换广播的TA ID；诊断日志抓取工具（如QXDM、ADB logcat等），用于捕获DUT的基带日志和NAS消息。DUT初始状态：DUT已成功注册到网络模拟器配置的初始TA（例如TA_A）下，并处于空闲（Idle）或连接（Connected）状态。 | 1. 初始注册: 将DUT连接至网络模拟器，通过网络模拟器配置一个初始小区，该小区广播TA_A。确认DUT成功注册到该小区，并在网络模拟器侧和DUT侧（通过 `adb shell dumpsys telephony.registry` 或相关日志）验证其当前注册的TA ID为TA_A。2. 触发TA更新: 通过网络模拟器控制软件，将当前服务小区广播的TA ID从TA_A切换为TA_B，模拟DUT进入新的跟踪区。确保其他网络参数（如PLMN ID、信号强度等）保持稳定。3. 观察验证: 持续监控DUT的基带日志和NAS消息。观察DUT是否发送 `Tracking Area Update Request` 消息，网络模拟器是否响应并DUT是否接收 `Tracking Area Update Accept` 消息。通过日志或 `adb shell dumpsys telephony.registry` 验证DUT注册的TA ID是否已成功更新为TA_B。验证TAU完成后，DUT是否仍然保持网络注册状态，且能够正常进行数据业务。 | DUT在检测到跟踪区ID从TA_A变为TA_B后，能够正确地触发跟踪区更新（TAU）流程。DUT成功发送 `Tracking Area Update Request` 消息并接收网络侧返回的 `Tracking Area Update Accept` 消息。DUT成功完成TAU流程，其注册的跟踪区ID更新为TA_B。TAU流程过程中或完成后，DUT的网络注册状态保持正常，无服务中断或网络掉线现象。
开发android 5G多模智能手机的Network模块的测试用例 | 蜂窝网络数据与语音业务功能 | 在有5G覆盖区域，验证设备优先驻留在5G网络（NSA和SA模式） | 设备已开机，电量充足；已插入一张支持5G SA和NSA的有效SIM卡，并已激活且开通5G业务；设备已安装最新稳定版本的Android系统固件；设备蜂窝数据功能已开启，且未开启飞行模式或任何VPN连接；设备所处位置为已验证的5G覆盖区域，该区域同时提供稳定且信号良好的5G NSA和SA网络；已确认当前区域运营商的5G网络已正常工作；已确认设备支持5G NSA和SA模式，并在网络设置中默认或可选择优先使用5G网络。 | 1. 设置网络模式: 进入“设置” -> “网络和互联网” -> “移动网络” -> “首选网络类型”，选择“5G/4G/3G/2G 自动连接”或“首选5G”模式。2. 观察状态栏: 等待设备完成网络注册，观察设备状态栏的网络指示图标。3. 验证网络类型（NSA/SA）: 打开拨号器，输入*#*#4636#*#*进入“手机信息”界面；在“手机信息”界面中，查找“当前网络类型”或“网络模式”等字段；使用NetMonster或类似第三方网络监控工具，进一步确认连接的详细网络技术（例如：NR NSA或NR SA）。4. 数据业务测试: 打开浏览器，访问多个主流网站（例如：Google、YouTube）；尝试播放高分辨率在线视频；从应用商店下载一个大型应用。5. 语音业务测试: 拨打一个外部电话号码，并确保通话质量清晰，无掉线。6. 短信业务测试: 发送一条短信到其他手机，并接收一条回执短信（如果可能）。7. 网络重置测试: 开启飞行模式，等待10秒后关闭飞行模式；重启设备；在每次操作后，重复步骤2和3，观察设备是否重新驻留在5G网络。 | 设备状态栏显示“5G”网络图标；通过*#*#4636#*#*或第三方网络监控工具，确认“当前网络类型”显示为“NR NSA”或“NR SA”，表明设备已成功驻留在5G网络，并优先选择5G连接（具体显示取决于当前5G模式，NSA模式可能显示为LTE_NR）；数据业务（网页浏览、在线视频播放、应用下载）流畅，速度符合5G网络的预期；语音通话建立成功，通话质量良好，无异常；短信发送和接收均成功；在开启/关闭飞行模式以及重启设备后，设备能持续快速地优先驻留在5G网络（NSA或SA模式）。
开发android 5G多模智能手机的Network模块的测试用例 | 蜂窝网络数据与语音业务功能 | 在无5G覆盖区域，验证设备能正确回落到4G/3G/2G网络 | Android 5G多模智能手机已充满电并运行目标软件版本；已插入并激活支持5G/4G/3G/2G服务的SIM卡，且套餐包含数据和语音业务；手机已启用移动数据，并已将“首选网络类型”设置为“5G/4G/3G/2G自动”；VoLTE功能（如适用）已启用；已准备网络监控工具（如QXDM或Android开发者选项中的网络信息）以实时查看网络注册状态和数据业务承载网络；测试环境为：能模拟5G覆盖和无5G覆盖（但有4G/3G/2G覆盖）的区域，或已部署5G/4G/3G/2G基站的实验室环境，且能控制5G信号的开/关或强度。 | 1. 确保手机处于“首选网络类型”为“5G/4G/3G/2G自动”或“5G首选”的状态。2. 将手机置于无5G覆盖、但有稳定4G/3G/2G覆盖的测试区域（如：通过网络模拟器关闭5G信号，或将手机从有5G覆盖区移动至无5G覆盖区）。3. 观察手机状态栏的网络图标，并使用网络监控工具（如QXDM）验证当前的注册网络类型。4. 尝试进行数据业务操作（如：打开浏览器访问网页、播放在线视频）。5. 尝试拨打一个语音电话。 | 1. 手机在失去5G信号后，应能快速、准确地回落并注册到当前区域可用的最高代网络（如优先回落到4G网络，若无4G则回落到3G，若无3G则回落到2G）。2. 手机状态栏的网络图标应正确显示回落后的网络类型（如“4G”、“LTE”、“3G”、“H”、“E”等）。3. 数据业务（如网页浏览、视频播放）应在网络回落后保持连接并继续正常进行，无明显中断或卡顿。4. 语音电话应在网络回落后保持通话连接，无掉线，或者能成功拨通电话并保持正常通话质量。5. 网络监控工具应确认设备已成功注册到4G/3G/2G网络，且数据和语音业务均通过回落网络正常承载。
开发android 5G多模智能手机的Network模块的测试用例 | 蜂窝网络数据与语音业务功能 | 开启数据开关，在5G网络下成功建立数据连接，可正常上网 | Android 5G多模智能手机已开机并处于正常工作状态；已插入一张已激活的5G SIM卡，该SIM卡拥有充足的蜂窝数据流量套餐，且APN配置正确（通常为默认）；手机处于稳定且信号良好的5G网络覆盖区域；手机Wi-Fi功能已关闭；手机电池电量充足；（可选）手机的“首选网络类型”已设置为“5G/LTE/3G/2G (自动连接)”或“仅5G”。 | 1. 确保手机的Wi-Fi功能处于关闭状态。2. 进入“设置”->“网络和互联网”（或“连接”）->“SIM卡和移动网络”（或“移动数据”）。3. 确认已选择插入的5G SIM卡，并检查“首选网络类型”是否包含5G选项且已设置为自动或优先5G模式。4. 找到并打开“移动数据”开关。5. 观察手机状态栏上的网络指示图标。6. 打开任意预装的网页浏览器（如Chrome）。7. 在浏览器地址栏输入一个常用网站地址（如“www.google.com”或“www.baidu.com”），并点击前往。8. 观察网页加载情况。 | 手机状态栏应显示“5G”网络图标（例如：5G, 5G+, 5G UC等），表明已成功建立5G数据连接；浏览器应成功加载所输入的网站，页面内容显示完整且正常；数据连接稳定，可正常进行网页浏览或其他网络应用。
开发android 5G多模智能手机的Network模块的测试用例 | 蜂窝网络数据与语音业务功能 | 开启数据开关，在4G网络下成功建立数据连接，可正常上网 | 手机型号为Android 5G多模智能手机，已插入一张激活的、支持4G数据业务的SIM卡，且SIM卡有充足的数据流量。手机当前处于稳定4G网络覆盖区域。手机的APN设置正确。Wi-Fi功能已关闭。飞行模式已关闭。移动数据开关（或蜂窝数据开关）初始状态为关闭。 | 1. 确保手机Wi-Fi功能已关闭。\n2. 确保手机飞行模式已关闭。\n3. 进入手机的“设置” -> “网络和互联网” -> “移动网络” (或类似路径)。\n4. 将“移动数据”开关（或“蜂窝数据”开关）拨至开启状态。\n5. 观察手机状态栏的网络指示器。\n6. 打开手机预装的浏览器（如Chrome）。\n7. 在浏览器地址栏输入一个已知可访问的网站地址，例如“www.google.com”。\n8. 点击“前往”或回车加载网页。 | 1. 开启移动数据开关后，手机状态栏应显示“4G”或“LTE”网络标识（可能伴随数据传输上下箭头）。\n2. 浏览器应成功加载并显示“www.google.com”网页内容。\n3. 可正常浏览其他网页或使用其他依赖数据连接的应用。
开发android 5G多模智能手机的Network模块的测试用例 | 蜂窝网络数据与语音业务功能 | 关闭数据开关，无法使用蜂窝网络进行数据传输 | 设备已开机并处于正常工作状态；已插入有效且开通5G/4G数据业务的SIM卡；设备已成功注册到5G/4G蜂窝网络并显示良好信号强度；移动数据功能当前处于开启状态且可以正常上网；设备上已安装至少一个数据消耗型应用（如网页浏览器）。 | 1. 确认设备当前的移动数据开关处于“开启”状态，并且状态栏显示5G/4G数据网络图标。 2. 打开任意网页浏览器（如Chrome），访问一个常用网站（如www.baidu.com），确认当前蜂窝网络数据传输正常。 3. 进入设备的“设置”->“网络和互联网”->“移动网络”（或“连接”->“移动网络”）。 4. 找到并关闭“移动数据”（或“蜂窝数据”）开关。 5. 确认状态栏的5G/4G数据网络图标消失或显示禁用标识。 6. 切换回网页浏览器，尝试刷新之前访问的网站或访问新的网站。 7. 打开另一个数据消耗型应用（如YouTube或应用商店），尝试加载内容。 | 1. 移动数据开关关闭后，设备状态栏的5G/4G数据网络图标立即消失或显示禁用标识。 2. 网页浏览器无法加载任何网页内容，显示“无网络连接”、“网页不可用”或请求超时等错误信息。 3. 其他数据消耗型应用（如YouTube、应用商店）也无法加载内容或显示相应的网络错误提示。 4. 手机无法通过蜂窝网络进行任何数据传输。
开发android 5G多模智能手机的Network模块的测试用例 | 蜂窝网络数据与语音业务功能 | 在数据连接状态下，UI上正确显示上下行数据速率和流量统计 | Android 5G多模智能手机已开机并解锁。手机中已插入一张有效的5G SIM卡，该SIM卡已成功注册到5G网络，并具备活跃的数据与语音套餐。手机移动数据功能已开启，Wi-Fi功能已关闭。手机处于稳定的5G网络覆盖区域。系统设置中网络与互联网、移动网络相关的数据使用和速率显示功能模块可访问。设备上已安装至少一个可产生大量上下行数据流量的应用（例如：高清视频流媒体应用、大文件下载/上传客户端或网络测速工具）。 | 1. 确认手机的移动数据已启用，Wi-Fi已禁用。2. 导航至手机的“设置” -> “网络与互联网” -> “移动网络” 或其他显示实时网络速率和数据使用统计的界面（例如：状态栏网络速度显示或数据使用详情）。3. 记录当前显示的上下行数据速率（若有）和总流量统计的初始值。4. 启动一个大流量应用（例如：播放高清视频、开始一个大文件下载或运行网络测速工具），使其产生持续的上下行数据流量。5. 持续观察状态栏或相关设置界面上显示的实时上下行数据传输速率。6. 持续观察相关设置界面上显示的数据流量统计（例如：当日流量、本月流量、应用流量）。7. 让大流量应用运行至少30秒，确保有足够的数据流量产生。8. 停止大流量应用。9. 再次观察状态栏或相关设置界面上显示的上下行数据传输速率和数据流量统计。 | 1. 在大流量应用运行时，状态栏或相关设置界面应准确、实时地显示非零且波动变化的上下行数据传输速率，该速率应与实际网络数据流量活动相符。2. 在大流量应用运行时，系统设置中显示的数据流量统计（例如：总流量、应用流量）应持续、准确地增加。3. 在大流量应用停止后，显示的上下行数据传输速率应迅速回落至接近零或背景活动水平。4. 最终的数据流量统计值应正确反映测试期间产生的所有数据流量。
开发android 5G多模智能手机的Network模块的测试用例 | 蜂窝网络数据与语音业务功能 | VoLTE开关打开状态下，在4G/5G网络发起和接听VoLTE高清语音通话 | 1. **测试设备:** 一台Android 5G多模智能手机（目标型号），其Network模块开发已完成，功能稳定。2. **操作系统与固件:** 设备搭载的Android操作系统及5G调制解调器固件版本需支持VoLTE功能。3. **SIM卡:** 插入一张已由运营商开通VoLTE服务且处于激活状态的SIM卡。SIM卡需成功注册到网络。4. **网络环境:** 具备稳定、信号良好的4G/5G蜂窝网络覆盖（例如，信号强度优于-90 dBm），且该网络运营商已支持VoLTE业务。5. **VoLTE功能开启:** a. 设备已开启移动数据。b. 在设备的“设置”->“网络和互联网”->“移动网络”中，确保“VoLTE通话”（或类似名称）选项已开启。6. **测试对端:** 准备另一部可正常拨打和接听电话（最好也支持VoLTE）的手机，作为测试对端。7. **电池电量:** 测试设备电量充足（例如，大于30%）。 | 1. **初始状态检查:** a. 确保测试设备已开机、解锁，SIM卡已识别。b. 进入“设置”->“网络和互联网”->“移动网络”，确认“移动数据”已开启，并且“VoLTE通话”选项处于开启状态。c. 观察状态栏，确认设备当前已注册到4G或5G网络（例如显示“4G”、“LTE”或“5G”图标）。2. **发起VoLTE高清语音通话（外呼）:** a. 打开测试设备的拨号应用。b. 输入测试对端的电话号码。c. 点击拨号按钮发起呼叫。d. 观察呼叫建立过程及通话中界面。e. （可选）与测试对端进行简短通话，验证语音质量。f. 点击挂断按钮结束通话。3. **接听VoLTE高清语音通话（来电）:** a. 使用测试对端手机拨打测试设备的电话号码。b. 观察测试设备上的来电通知。c. 点击“接听”按钮接受来电。d. 观察呼叫建立过程及通话中界面。e. （可选）与测试对端进行简短通话，验证语音质量。f. 点击挂断按钮结束通话。4. **网络类型切换（可选）:** 如果设备支持，可尝试在4G和5G网络之间切换（例如通过网络模式设置），并重复步骤2和3，以验证VoLTE在不同网络类型下的功能。此步骤旨在确保在4G和5G网络下，VoLTE功能均能正常工作。 | 1. **外呼成功:** 测试设备能够成功发起VoLTE高清语音通话至测试对端。呼叫建立时间符合预期（例如，< 5秒）。通话过程中，测试设备与测试对端之间语音清晰、音质高保真（HD），无明显杂音或中断。通话界面或状态栏应显示VoLTE/HD通话指示图标（例如，“HD”或“VoLTE”标识）。通话过程中，设备应保持在4G或5G网络连接状态，不应回落到2G/3G网络进行语音业务。2. **来电成功:** 测试设备能够成功接收来自测试对端的VoLTE高清语音通话。来电通知及时显示。接听后，呼叫建立时间符合预期。通话过程中，测试设备与测试对端之间语音清晰、音质高保真（HD）。通话界面或状态栏应显示VoLTE/HD通话指示图标。通话过程中，设备应保持在4G或5G网络连接状态，不应回落到2G/3G网络进行语音业务。3. **通话稳定性:** 无论是外呼还是来电，VoLTE通话均应保持稳定，无意外掉线、通话失败或显著的音质下降。4. **通话结束状态:** 结束通话后，设备应正确返回到4G/5G网络的空闲状态，并维持正常的移动数据连接。
开发android 5G多模智能手机的Network模块的测试用例 | 蜂窝网络数据与语音业务功能 | VoNR开关打开状态下，在5G SA网络发起和接听VoNR高清语音通话 | 1. **设备准备:** - 一部Android 5G多模智能手机 (DUT - Device Under Test)。 - 一张已开通5G SA网络接入和VoNR业务的有效SIM卡，并插入DUT中。 - 另一部可正常发起和接听VoNR/VoLTE电话的兼容手机 (Caller Phone)，并插入已开通VoNR/VoLTE业务的有效SIM卡。 - 确保DUT和Caller Phone电量充足。 - 确保DUT的软件版本支持VoNR功能。 2. **网络环境:** - 接入稳定的5G SA商用网络或测试网络环境。 - 该5G SA网络已完成VoNR业务的部署和配置，并能提供VoNR高清语音服务。 3. **配置检查:** - DUT的蜂窝网络设置中，VoNR开关已打开 (例如：设置 -> SIM卡与移动网络 -> 选择SIM卡 -> 启用VoNR/高清语音)。 - 确保DUT已成功注册到5G SA网络 (状态栏显示5G SA图标，或通过工程模式确认)。 - 确保DUT的移动数据功能已开启并可正常使用。 | 1. **环境与配置检查:** - 确认DUT已成功注册到5G SA网络，状态栏显示5G SA图标。 - 进入DUT的“设置” -> “SIM卡与移动网络” -> 选择对应的SIM卡 -> 确认“启用VoNR/高清语音”开关已打开。 - 确认移动数据功能已开启，并尝试打开浏览器访问网页，验证数据连接正常。 2. **发起VoNR高清语音通话:** - 打开DUT的拨号应用。 - 输入Caller Phone的电话号码。 - 点击拨号键发起通话。 - 观察通话建立过程和通话界面显示。 3. **接听VoNR高清语音通话:** - 使用Caller Phone拨打DUT的电话号码。 - 观察DUT收到来电显示，并显示为VoNR高清通话 (如界面有标识)。 - 在DUT上接听电话。 - 观察通话建立过程和通话界面显示。 4. **通话中功能验证:** - 在发起和接听的VoNR通话过程中，确认双方语音清晰，无杂音、卡顿等异常。 - 观察DUT通话界面是否显示“HD”或“VoNR”标识，以确认是高清语音通话。 - 在通话过程中，尝试在DUT上打开应用或浏览网页，验证移动数据业务是否可同时正常使用。 5. **结束通话:** - 分别挂断发起和接听的VoNR通话。 | 1. **发起VoNR高清语音通话:** - DUT成功发起对Caller Phone的VoNR高清语音通话。 - 通话建立迅速，无明显延迟。 - 通话界面显示“HD”或“VoNR”标识 (如果手机有此功能实现)。 - 通话过程中，DUT和Caller Phone双方语音清晰，音质达到高清标准。 - 通话期间，DUT的移动数据业务保持活跃，可同时正常使用数据功能。 2. **接听VoNR高清语音通话:** - DUT成功接收Caller Phone的VoNR高清语音通话。 - 来电显示VoNR高清通话标识 (如果手机有此功能实现)。 - 接听后通话建立迅速，无明显延迟。 - 通话界面显示“HD”或“VoNR”标识。 - 通话过程中，DUT和Caller Phone双方语音清晰，音质达到高清标准。 - 通话期间，DUT的移动数据业务保持活跃，可同时正常使用数据功能。 3. **结束通话:** - 发起和接听的VoNR通话均能正常挂断，无通话异常中断或卡死现象。
开发android 5G多模智能手机的Network模块的测试用例 | 蜂窝网络数据与语音业务功能 | 在无VoLTE/VoNR覆盖时，能正常回落到2G/3G网络进行CS语音通话 | 1. **测试设备:** 一款已集成Network模块、支持5G多模(SA/NSA)、Android操作系统(版本适配5G功能)的智能手机。2. **SIM卡:** 插入一张已激活、支持5G/4G/3G/2G网络、且具有语音和数据套餐的SIM卡。3. **网络环境:** 确保测试区域具备2G/3G/4G/5G网络的覆盖。**关键:** 通过网络配置或选择无VoLTE/VoNR覆盖的物理区域，确保当前测试Cell无法提供VoLTE/VoNR业务，使得设备无法通过VoLTE/VoNR发起或接收语音通话。4. **设备设置:** 手机的“移动数据”功能已开启；“首选网络类型”设置为“5G/4G/3G/2G自动”或“5G/4G优先”；VoLTE/VoNR开关(如果UI提供)应保持开启状态，以模拟正常用户预期。5. **辅助设备:** 准备另一台可正常接听电话的手机(接收方)。6. **监控工具(可选):** 准备网络抓包工具(如QXDM, NSG等)以监控信令流程，或在手机上开启开发者选项中的网络信息显示。 | 1. 确保测试手机处于5G或4G网络覆盖下，且根据前置条件，当前区域/网络配置已明确无法提供VoLTE/VoNR服务。2. 观察手机状态栏，确认当前网络类型显示为“5G”或“4G”。3. 打开拨号应用，输入一个有效的电话号码(接收方手机号码)。4. 点击“拨打”按钮，发起CS语音通话。5. 在通话建立过程中及通话过程中，持续观察手机状态栏的网络类型图标变化，或使用网络监控工具观察网络回落情况。6. 等待接收方接听电话，并保持通话至少30秒。7. 结束通话。 | 1. 发起通话后，手机状态栏的网络图标应从“5G”或“4G”回落到“3G”(如H/H+/UMTS/WCDMA)或“2G”(如E/G/GSM)网络类型。2. CS语音通话能够成功建立，且语音质量清晰，无明显卡顿、杂音或掉线现象。3. 通话结束后，手机应能自动恢复到5G或4G网络。4. (可选，结合监控工具)信令流程显示正常的CSFB(Circuit Switched FallBack)过程。
开发android 5G多模智能手机的Network模块的测试用例 | 蜂窝网络数据与语音业务功能 | 通话中功能验证：静音、扬声器、保持、恢复、添加通话（三方会议） | 1. 至少两部Android 5G智能手机（例如：DUT - 待测设备，TP-A - 测试伙伴设备A）。对于三方会议，建议再准备一部TP-B（可以是另一部手机或固定电话）。2. 所有设备均已插入有效SIM卡，并已成功注册到5G/4G网络，支持语音通话和数据业务。3. 所有SIM卡均有足够的通话时长/余额。4. DUT上已安装最新版本的Network模块软件。5. 测试区域网络信号良好且稳定。6. 所有设备电量充足（建议大于50%）。7. 所有设备呼叫设置均处于默认状态（例如：未开启呼叫转移、免打扰等）。8. 测试环境噪音较低，确保通话质量可被准确判断。 | 1. **建立初始通话：** a. 在DUT上拨打TP-A的电话号码。 b. TP-A接听电话。 c. 双方进行简短对话，确认通话建立且语音清晰。 2. **验证静音/取消静音功能：** a. 在DUT的通话界面，点击“静音”按钮。 b. DUT用户对着手机讲话。 c. TP-A用户确认听不到DUT发出的声音。 d. 在DUT的通话界面，再次点击“静音”按钮（取消静音）。 e. DUT用户对着手机讲话。 f. TP-A用户确认能再次听到DUT发出的声音。 3. **验证扬声器/听筒切换功能：** a. 在DUT的通话界面，点击“扬声器”按钮。 b. DUT用户确认通话声音通过扬声器外放。 c. TP-A用户讲话，DUT用户确认通过扬声器清晰听到TP-A的声音。 d. 在DUT的通话界面，再次点击“扬声器”按钮（切换回听筒）。 e. DUT用户确认通话声音通过听筒输出。 f. TP-A用户讲话，DUT用户确认通过听筒清晰听到TP-A的声音。 4. **验证保持/恢复通话功能：** a. 在DUT的通话界面，点击“保持”按钮。 b. TP-A用户确认听到保持音乐或静音，且无法听到DUT的声音。 c. DUT用户确认通话界面显示通话状态为“保持中”。 d. 在DUT的通话界面，点击“恢复”（或“取消保持”）按钮。 e. TP-A用户确认能再次听到DUT的声音，双方恢复正常通话。 f. DUT用户确认通话界面显示通话状态恢复正常。 5. **验证添加通话（三方会议）功能：** a. 在DUT与TP-A的通话保持激活状态下，点击DUT通话界面的“添加通话”按钮。 b. DUT会自动将与TP-A的通话置于保持状态。 c. 在DUT上拨打TP-B的电话号码（如果可用，否则可以使用预设的号码如语音信箱）。 d. TP-B接听电话，DUT与TP-B建立通话。 e. 在DUT的通话界面，点击“合并通话”（或“会议”）按钮。 f. DUT、TP-A和TP-B现在处于三方会议通话中。 g. DUT用户、TP-A用户、TP-B用户轮流讲话，确保三方均能清晰听到彼此的声音。 h. 在DUT上结束通话，确认所有连接均断开。 | 1. **初始通话：**DUT与TP-A之间成功建立稳定且语音清晰的通话。2. **静音/取消静音：** a. 点击“静音”后，TP-A听不到DUT的声音，DUT界面显示静音状态图标。 b. 点击“取消静音”后，TP-A能听到DUT的声音，DUT界面静音状态图标消失。3. **扬声器/听筒切换：** a. 点击“扬声器”后，DUT通话声音从扬声器外放，DUT界面显示扬声器图标。 b. 点击“取消扬声器”后，DUT通话声音从听筒输出，DUT界面扬声器图标消失。4. **保持/恢复通话：** a. 点击“保持”后，TP-A听到保持音乐/静音，无法与DUT通话；DUT界面显示通话“保持中”状态。 b. 点击“恢复”后，DUT与TP-A恢复正常通话，语音清晰；DUT界面通话状态恢复正常。5. **添加通话（三方会议）：** a. 点击“添加通话”后，当前与TP-A的通话自动保持，DUT可拨打TP-B。 b. DUT成功拨通并与TP-B建立通话。 c. 点击“合并通话”后，DUT、TP-A和TP-B三方成功建立会议通话，所有参与者之间可进行清晰的双向语音交流。 d. DUT结束通话后，所有与会方的通话连接均正常断开。
开发android 5G多模智能手机的Network模块的测试用例 | 蜂窝网络数据与语音业务功能 | 验证来电等待功能，通话中可正常接听或拒绝第二个来电 | DUT（被测设备）是一款Android 5G多模智能手机，已插入并激活支持VoLTE/VoNR服务的SIM卡。DUT已成功注册到稳定的5G/4G网络，并具有强劲的信号强度。DUT上已通过“电话”应用设置（例如，路径为“设置”->“通话设置”->“附加设置”->“来电等待”）启用来电等待功能。准备一部第二台移动设备（设备B）和一部第三台移动设备（设备C），它们均已插入有效SIM卡且具备拨打和接听电话的能力。所有SIM卡均有充足的通话余额/套餐。 | 1. 确保DUT开机并成功注册到稳定的5G/4G网络。通过导航至“设置”->“通话设置”->“附加设置”->“来电等待”路径，验证来电等待功能已处于开启状态。 2. 使用DUT拨打长途电话至设备C，并确保通话成功接通且语音清晰。 3. 在通话保持活动状态期间（DUT与设备C正在通话），使用设备B拨打呼入电话至DUT。 4. 观察DUT的屏幕显示和听筒提示。DUT应显示有新的来电通知（如屏幕弹窗、震动、来电等待音），并提供“接听”和“拒绝”选项。 5.【场景一：接听】在DUT上，选择“接听”第二个来电（来自设备B）。 6.【场景二：拒绝】（此步骤与步骤5二选一）在DUT上，选择“拒绝”第二个来电（来自设备B）。 | 【场景一：接听】DUT与设备C的第一个通话应被自动置于保持状态。DUT应成功接听来自设备B的第二个电话，并建立清晰的语音通话。用户应能正常与设备B进行通话，且在通话界面上应能显示切换至第一个通话的选项（如若系统支持）。整个过程无网络中断、无应用崩溃、无系统重启现象。 【场景二：拒绝】DUT与设备C的第一个通话应保持正常且未受中断。来自设备B的第二个电话应被正常拒绝或挂断。设备B端应收到忙音或呼叫被拒绝的提示。整个过程无网络中断、无应用崩溃、无系统重启现象。
开发android 5G多模智能手机的Network模块的测试用例 | 蜂窝网络数据与语音业务功能 | 数据连接激活状态下，发起和接听语音电话，验证数据业务不中断（如VoLTE/VoNR） | 1. 测试设备：一台支持5G SA/NSA双模且VoLTE/VoNR功能的Android智能手机，操作系统版本支持VoNR功能（如Android 11或更高版本）。 2. SIM卡：至少一张已开通5G套餐和VoLTE/VoNR服务的有效SIM卡。 3. 网络环境：测试区域需有稳定的5G SA/NSA网络覆盖，且运营商网络已部署并支持VoLTE/VoNR服务。 4. 设备配置：测试SIM卡已插入手机并成功注册网络；手机“移动数据”已开启；“首选网络类型”已设置为“5G/4G/3G自动连接”或“仅限5G”；“VoLTE通话”或“5G高清通话(VoNR)”功能在手机设置中已开启；手机未处于飞行模式、省电模式或任何可能限制网络功能的状态。 5. 辅助设备：一部用于拨打/接听电话的辅助手机（或VoIP客户端）。 6. 数据业务：已准备好一个持续消耗数据流量的应用或服务（如播放高分辨率在线视频、大文件下载、持续ping测试到稳定公网IP）。 7. 监控工具：如有必要，可使用网络监控工具（如adb shell traffic monitor）来观察数据流量变化。 | 1. 准备与验证：确保测试设备连接到稳定的5G网络，并观察状态栏是否有VoLTE/VoNR指示（若有）。打开一个数据密集型应用（例如，开始播放YouTube高分辨率视频，或下载大文件，或在终端运行`ping 8.8.8.8 -t`）。记录当前数据业务的状态（如视频播放流畅度、下载速度、ping延迟和丢包率）。 2. 发起语音通话：使用测试设备拨打辅助手机的号码，并在辅助手机上接听电话。 3. 监控数据与语音（通话中）：在通话建立并持续期间，密切观察测试设备上正在进行的数据业务（如视频是否继续流畅播放、下载速度是否稳定、ping是否持续且延迟无显著升高或丢包）。验证语音通话质量是否清晰、稳定，无卡顿、杂音或掉线。 4. 结束发起语音通话：在测试设备上挂断电话。 5. 监控数据（通话结束后）：观察数据业务是否立即恢复或保持原有状态。 6. 接听语音通话：使用辅助手机拨打测试设备的号码，并在测试设备上接听电话。 7. 监控数据与语音（通话中）：在通话建立并持续期间，密切观察测试设备上正在进行的数据业务。验证语音通话质量是否清晰、稳定，无卡顿、杂音或掉线。 8. 结束接听语音通话：在测试设备上挂断电话。 9. 监控数据（通话结束后）：观察数据业务是否立即恢复或保持原有状态。 10. 最终验证：确认手机在整个测试过程中，网络连接模式未发生非预期的回落，且数据业务和语音业务均能正常稳定进行。 | 1. 网络模式稳定性：在整个测试过程中，测试设备应保持在5G网络连接状态（若为VoNR则全程5G；若为VoLTE则可保持5G数据，语音通过4G，但数据不中断）。状态栏的5G图标和VoLTE/VoNR图标（若有）应保持稳定或按预期显示。 2. 数据业务连续性：在发起和接听语音通话的整个过程中，正在进行的数据业务（如在线视频、大文件下载、ping测试）应保持不中断，无明显卡顿、缓冲、暂停或性能大幅度下降。通话前后，数据业务应无缝衔接。 3. 语音通话质量：发起和接听的VoLTE/VoNR语音通话质量应清晰、稳定，无断续、杂音、回音、延迟过大或掉线情况。 4. 用户体验：整体用户体验流畅，数据和语音业务并行时无感知卡顿或中断。
开发android 5G多模智能手机的Network模块的测试用例 | 蜂窝网络数据与语音业务功能 | 数据连接激活状态下，发起和接听CSFB电话，验证数据业务按预期暂停和恢复 | DUT (Device Under Test)是搭载待测Network模块的Android 5G多模智能手机。DUT中插入了有效的、已激活的5G/LTE SIM卡，并已开通数据和语音业务。DUT已注册到支持CSFB (Circuit Switched Fallback)的稳定5G/LTE网络，并显示5G/LTE网络图标。DUT上的移动数据功能已启用且验证为活跃状态（例如，成功加载网页）。准备另一部可正常拨打/接听电话的手机。 | 1. 在DUT上，确保移动数据已启用。2. 通过启动持续性数据传输（例如，开始下载一个大文件或播放视频流）并观察数据流量，验证数据连接活跃。3. 从DUT向另一部手机拨打一个CSFB电话。4. 在电话连接/通话期间，观察正在进行的数据传输/活动。5. 从DUT结束通话。6. 电话结束后，观察数据传输/活动。7. 从另一部手机向DUT拨打一个CSFB电话。8. 在DUT上接听来电。9. 在通话期间，观察正在进行的数据传输/活动。10. 从任意一部手机结束通话。11. 电话结束后，观察数据传输/活动。12. 重复步骤2-11数次以确保一致性。 | 在建立CSFB语音通话（无论是发起还是接听）时，DUT上正在进行的移动数据传输/活动应暂停或停止。CSFB语音通话结束后，DUT上的移动数据传输/活动应自动无缝地从暂停处恢复，或以先前的速率继续，无需手动干预或数据连接丢失。在CSFB通话期间或之后，不应观察到与移动数据服务相关的任何错误或断开连接。
开发android 5G多模智能手机的Network模块的测试用例 | 蜂窝网络数据与语音业务功能 | 飞行模式开启后，蜂窝网络信号关闭，数据和语音业务不可用 | 确保测试设备为一款已刷写Android 5G多模智能手机系统的设备；设备已插入一张有效的、已开通数据和语音业务套餐的SIM卡；SIM卡已成功注册到蜂窝网络（如5G/4G/3G网络），并显示良好的信号强度；蜂窝网络数据业务已开启，且可正常访问互联网（例如，通过浏览器成功打开一个网页）；设备可正常拨打和接听语音电话。 | 1. 确认设备当前处于蜂窝网络连接状态，状态栏显示有效的蜂窝网络信号图标（如5G/4G），且可正常访问互联网（例如，使用Chrome浏览器访问www.google.com）。2. 确认设备可正常拨打和接听语音电话（例如，拨打一个测试号码，确认通话成功建立）。3. 通过下拉通知栏快捷开关或进入“设置”->“网络和互联网”->“飞行模式”路径，找到“飞行模式”开关。4. 将“飞行模式”开关置为开启状态。5. 观察设备状态栏和网络设置界面。6. 尝试使用浏览器访问任意网页（例如，www.bing.com），并观察结果。7. 尝试拨打一个外部电话号码（例如，10086或10010），并观察结果。 | 设备状态栏显示“飞行模式”图标；蜂窝网络信号图标消失，或显示为“无服务”、“飞行模式已启用”等状态；“设置”->“网络和互联网”->“移动网络”相关选项（如“移动数据”、“首选网络类型”等）应变为灰色不可选状态；尝试访问网页时，浏览器应提示“无网络连接”、“您已离线”等错误信息，无法成功加载网页；尝试拨打电话时，系统应提示“网络不可用”、“电话未接通”、“呼叫失败”等信息，无法成功建立语音通话；设备无法接收来电，来电方应听到“您拨打的用户暂时无法接通”或类似提示。
开发android 5G多模智能手机的Network模块的测试用例 | 蜂窝网络数据与语音业务功能 | 飞行模式关闭后，能快速恢复蜂窝网络信号并自动注册、恢复数据连接 | 测试设备 (DUT): 一部运行Android 5G多模操作系统的目标手机，电量充足 (建议60%以上)。SIM卡: 插入一张有效的、已开通5G数据和语音业务的物理或eSIM卡，且该卡处于激活状态，余额充足。网络环境: DUT处于稳定的5G/4G蜂窝网络覆盖区域内，无信号遮挡，且该区域网络运行正常。网络设置: “移动数据”功能已开启；“首选网络类型”设置为“5G/4G/3G/2G自动选择”或等效选项；“VoLTE”功能（如果支持且在网络中启用）确保已开启。初始状态: DUT已开机，屏幕解锁，未处于飞行模式，且当前已成功注册到蜂窝网络并显示有效的5G/4G信号图标和数据连接图标（例如：5G或LTE，并带有上下行箭头）。验证: 在开启飞行模式前，验证DUT能够正常访问互联网（例如：使用浏览器打开一个常用网页如www.baidu.com）和拨打/接听电话。 | 1. 观察初始状态: 确认DUT当前显示稳定的5G/4G网络信号，数据连接正常（有数据上下行箭头），并能正常上网和通话。2. 开启飞行模式: 从屏幕顶部向下滑动打开通知栏/快速设置面板，点击“飞行模式”图标，将其设置为开启状态。确认网络信号图标消失，Wi-Fi、蓝牙等无线功能指示灯熄灭。3. 等待: 等待至少5-10秒，确保所有无线通信模块（包括蜂窝、Wi-Fi、蓝牙等）已完全关闭。4. 关闭飞行模式并开始计时: 再次从屏幕顶部向下滑动打开通知栏/快速设置面板，点击“飞行模式”图标，将其设置为关闭状态。同时，立即启动计时器。5. 观察网络恢复过程: 密切观察状态栏的网络信号图标、网络类型指示（如：5G、LTE）、数据连接图标（上下行箭头）以及运营商名称的显示。6. 验证数据连接: 待网络信号和数据连接图标显示稳定后，立即尝试使用浏览器快速打开一个新的网页（例如：刷新之前打开的www.baidu.com或打开新的网页），并尝试发送一条即时消息。7. 验证语音业务: 尝试拨打一个测试电话号码（例如：10086或一个已知可接通的号码），并尝试接收一个来电。8. 记录时间: 记录从关闭飞行模式到网络完全恢复（即数据连接可用和运营商名称显示）所花费的时间。 | 信号恢复与注册: 在关闭飞行模式后，DUT应在**10-15秒内**（此时间可根据实际产品性能指标调整）成功恢复蜂窝网络信号，状态栏显示信号强度指示（如：满格或多格），并自动注册到运营商网络，显示正确的运营商名称（例如：中国移动，China Mobile）。数据连接恢复: 随后，数据连接图标（如：5G或LTE并带有上下行箭头）应快速出现并稳定显示。业务可用性: 浏览器能够迅速加载网页内容，且上网体验流畅，无明显延迟；即时消息能够成功发送和接收；能够成功拨打和接听电话，通话质量清晰稳定。性能指标: 整个网络恢复过程应流畅，无卡顿或异常提示，用户无需任何手动操作即可恢复所有蜂窝网络服务。
开发android 5G多模智能手机的Network模块的测试用例 | 蜂窝网络数据与语音业务功能 | 在Wi-Fi和蜂窝数据同时开启时，数据业务优先使用Wi-Fi网络 | DUT (Android 5G多模智能手机) 已插入一张有效的5G SIM卡，且该SIM卡支持数据和语音业务。DUT已连接到信号强度良好、稳定且具备互联网访问能力的Wi-Fi网络。DUT所处环境有良好的5G蜂窝网络覆盖。DUT电量充足。DUT已登录Google账号。所有可能消耗大量网络流量的后台应用均已关闭，以确保测试结果不受干扰。 | 1. 确保初始状态：进入“设置”->“网络和互联网”（或类似路径），确认“Wi-Fi”和“移动数据”均为关闭状态。2. 开启蜂窝数据并验证：开启“移动数据”开关。打开浏览器，访问任意网站（例如：www.google.com），确认网页能正常加载，证明蜂窝数据工作正常。3. 开启Wi-Fi并验证：连接到一个已知的、稳定的Wi-Fi网络。开启“Wi-Fi”开关。打开浏览器，访问任意不同于步骤2的网站（例如：www.baidu.com），确认网页能正常加载，证明Wi-Fi工作正常。4. 确认双网络开启状态：进入“设置”->“网络和互联网”，确认“Wi-Fi”和“移动数据”开关均显示为开启状态，且Wi-Fi已连接到网络。检查通知栏，确认Wi-Fi图标和蜂窝数据信号图标均显示。5. 执行数据业务活动：打开一个数据消耗较大的应用程序，例如：在Google Play商店中选择一个大型应用（如游戏）进行下载；或在YouTube应用中播放一个高清视频；或在Chrome浏览器中打开一个富媒体网页（例如：新闻网站的主页）。开始上述数据业务活动。6. 验证数据流向（临时禁用蜂窝数据）：在步骤5的数据业务活动持续进行中，不中断活动，直接进入“设置”->“网络和互联网”，找到“移动数据”开关并将其关闭。 | 在步骤5执行数据业务活动时，数据业务应优先通过Wi-Fi网络进行传输。通知栏应主要显示Wi-Fi的活动指示器，蜂窝数据信号图标可能存在，但不应显示数据传输活动的指示器。在步骤6关闭“移动数据”开关时，正在进行的数据业务活动（例如应用下载、视频播放、网页加载）应不受影响，继续流畅进行，没有中断、卡顿或错误提示，这证明了在Wi-Fi和蜂窝数据同时开启时，数据业务确实优先使用了Wi-Fi网络。
开发android 5G多模智能手机的Network模块的测试用例 | 蜂窝网络数据与语音业务功能 | 断开Wi-Fi连接后，数据业务能无缝切换到蜂窝网络 | 一台Android 5G多模智能手机，已插入一张已激活的5G/LTE SIM卡，该SIM卡已开通数据和语音业务，并具有充足的数据流量。测试环境有稳定的5G/LTE蜂窝网络覆盖和可用的Wi-Fi网络。手机已连接到Wi-Fi网络，且蜂窝数据功能已开启。确保手机电池电量充足，并已安装一个可用于数据业务测试的应用（例如，网页浏览器、视频流媒体应用、文件下载器）。 | 1. 确认手机已连接到Wi-Fi网络，且蜂窝数据功能已开启。验证通知栏显示Wi-Fi连接图标。2. 启动一个数据密集型应用（例如，打开网页浏览器并开始播放高清视频、开始文件下载或启动网络速度测试），观察数据通过Wi-Fi正常传输。3. 通过系统设置或快捷设置面板，断开或关闭Wi-Fi连接。4. 立即观察手机通知栏的网络指示器和正在进行的数据活动。5. 确认网络指示器从Wi-Fi图标无缝切换显示为5G/LTE图标。6. 验证正在进行的数据活动（例如，视频播放、文件下载或网络速度测试）是否能持续进行，且无任何明显的卡顿、缓冲或错误提示。 | 1. 断开Wi-Fi连接后，手机的通知栏网络指示器应迅速且平滑地切换显示为5G/LTE蜂窝网络连接状态。2. 正在进行的数据密集型应用（例如，视频流、文件下载、网页浏览）应能无缝地继续其操作，没有任何可感知的停顿、缓冲、数据丢失或错误信息。3. 数据流量应透明地从Wi-Fi网络切换到5G/LTE蜂窝网络，保持数据流的连续性。4. 在切换过程中或切换完成后，不应出现任何网络错误提示或应用崩溃。
开发android 5G多模智能手机的Network模块的测试用例 | 蜂窝网络数据与语音业务功能 | 设备重启后，能自动完成网络注册和数据连接激活 | 一台已安装目标Android OS及Network模块最新开发版本的5G多模智能手机；插入一张已激活的、支持5G数据和语音业务的SIM卡；设备处于信号稳定且覆盖良好的5G/4G/3G网络环境中；设备已开机并已成功注册到蜂窝网络，数据连接已激活；蜂窝数据开关已打开，首选网络类型设置为“5G/4G/3G/2G 自动”（或同等的多模选项）；APN设置正确并已生效；设备电量充足（建议>50%）。 | 1. 确认设备当前已成功注册到蜂窝网络，并且数据连接（如5G/LTE）已激活，状态栏网络指示图标和数据图标正常显示。2. 执行设备重启操作（例如，长按电源键选择“重启”或通过adb命令重启）。3. 等待设备完全启动并进入主界面。4. 密切观察设备状态栏的网络指示图标（包括信号强度、运营商名称、网络类型，如5G、LTE）和数据连接图标（如↑↓箭头或数据指示）。5. 尝试进行数据业务操作，例如打开浏览器访问一个常用网站（如www.baidu.com），或打开一个社交/流媒体应用。6. 尝试拨打一个有效的电话号码，并确认通话是否正常建立。 | 1. 设备完成启动后，应能自动且快速地完成蜂窝网络注册，并在状态栏显示运营商名称、信号强度及当前可用且匹配的最高网络类型（如“中国移动 5G”）。2. 在网络注册完成后，设备应能自动激活蜂窝数据连接，并在状态栏显示数据连接图标（如5G/LTE及上下行箭头）。3. 数据业务操作（如网页浏览、应用加载、消息发送等）应正常进行，数据传输流畅，无明显延迟或错误。4. 语音通话应能正常拨出并接通，通话质量清晰，无掉线或杂音。5. 整个过程无卡顿、无报错提示，网络注册和数据激活时间在合理范围内（例如，通常在设备启动后30-60秒内完成所有网络初始化）。
开发android 5G多模智能手机的Network模块的测试用例 | 蜂窝网络数据与语音业务功能 | 手动设置APN并验证数据连接是否正常 | 设备已充电且开机，并插入一张已激活、有数据套餐的5G/LTE SIM卡。设备处于5G/LTE网络覆盖良好区域。Wi-Fi已关闭，移动数据已开启。已准备好一组已知有效的自定义APN参数（例如：APN名称、APN、代理、端口、MCC、MNC、APN类型、APN协议、Bearer等），且该APN参数与默认APN不同。 | 1. 确保测试设备的Wi-Fi已关闭，移动数据已开启。2. 进入“设置” -> “网络和互联网” -> “移动网络” -> “接入点名称(APN)”。3. 点击右上角“+”或“新增APN”按钮，进入APN编辑界面。4. 根据预设的自定义APN参数，完整填写“名称”（例如：“My Test APN”）、“APN”（例如：“internet.test.com”）、“MCC”、“MNC”、“APN类型”（例如：“default,supl”）、“APN协议”（例如：“IPv4/IPv6”）等所有必填及相关字段。5. 点击右上角“菜单”按钮或“√”符号，保存新的APN设置。6. 返回APN列表界面，选择并点击刚刚创建的自定义APN使其生效（APN列表中该APN旁的圆点被选中）。7. 等待设备重新连接网络，观察顶部状态栏的网络指示图标（例如5G/LTE图标旁应显示上下箭头，表示有数据流量）。8. 打开任意网页浏览器（例如Chrome），尝试访问一个已知可访问的网站（例如“https://www.google.com”）。9. 尝试打开其他数据依赖型应用（例如YouTube、应用商店），并验证其功能。 | 新的自定义APN成功保存并显示在APN列表中。选择新的APN后，设备成功注册并切换到该APN进行数据连接。状态栏的网络指示图标显示5G/LTE和数据传输箭头。网页浏览器成功加载“https://www.google.com”并可正常浏览其他网站。其他数据依赖型应用能正常工作，表明通过手动设置的APN数据连接正常。
开发android 5G多模智能手机的Network模块的测试用例 | 蜂窝网络数据与语音业务功能 | 重置网络设置后，APN恢复默认且能正常连接网络 | 1. 一台已烧录待测Android 5G多模智能手机最新稳定版本的设备。2. 插入一张已激活并开通数据及语音业务的有效SIM卡（例如：中国移动/联通/电信 5G卡）。3. 设备处于良好5G/LTE网络覆盖区域。4. 确保手机能够正常进行蜂窝数据上网和拨打/接听电话（作为基线验证）。5. 了解并记录插入SIM卡对应运营商的默认APN设置（例如：中国移动的cmnet）。 | 1. 初始状态验证：a. 打开移动数据开关。b. 尝试通过浏览器访问一个常用网站（例如：www.baidu.com），验证数据网络连接正常。c. 尝试拨打一个测试电话号码，验证语音通话功能正常。2. 重置网络设置：a. 导航至 "设置" -> "系统" -> "重置选项" (或类似路径，不同Android版本可能略有差异)。b. 选择 "重置WLAN、移动数据网络和蓝牙" (或 "重置网络设置")。c. 根据系统提示，输入PIN码/图案（如果设置了），确认重置操作。d. 观察系统提示网络设置已重置。3. 验证APN与网络连接：a. 重置完成后，等待设备自动重新连接蜂窝网络。b. 导航至 "设置" -> "网络和互联网" -> "移动网络" -> "接入点名称 (APN)"。c. 检查当前APN配置，验证是否已恢复到插入SIM卡运营商的默认APN设置（例如：中国移动的cmnet, 中国联通的3gnet）。d. 尝试通过浏览器再次访问一个常用网站（例如：www.baidu.com），验证蜂窝数据网络连接是否正常。e. 尝试拨打一个测试电话号码，验证语音通话功能是否正常。 | 1. 重置网络设置后，设备能够自动重新连接到蜂窝网络。2. APN设置能够自动恢复到插入SIM卡运营商的默认配置。3. 蜂窝数据网络（如：网页浏览）和语音通话功能均能正常使用。
开发android 5G多模智能手机的Network模块的测试用例 | 蜂窝网络数据与语音业务功能 | 设置首选网络类型为“仅4G”，设备不应注册到5G或3G/2G网络 | 测试设备：一台运行Android操作系统的5G多模智能手机，已插入一张激活的SIM卡。SIM卡支持4G/5G/3G/2G网络服务，且帐户余额充足。测试环境：确保当前位置有稳定的5G、4G (VoLTE支持)、3G和2G网络信号覆盖。设备状态：已解锁，未开启飞行模式，移动数据和语音服务均已开启。 | 1. 开启设备并确保SIM卡已成功识别。2. 导航至：设置 -> 网络和互联网 -> 移动网络 -> 首选网络类型。3. 选择“仅4G”或“LTE优先”作为首选网络类型。4. 观察设备状态栏的网络指示图标，并等待设备重新注册网络。5. 打开拨号器，尝试拨打一个有效的电话号码，验证语音业务。6. 打开浏览器，尝试访问一个常用网站（例如：www.baidu.com），验证数据业务。7. （可选）进入拨号器输入`*#*#4636#*#*`，查看“手机信息”中的“当前网络类型”或“语音网络类型”和“数据网络类型”项。 | 1. 设备状态栏的网络指示图标应显示为“4G”或“LTE”，不应显示“5G”、“NR”、“3G”、“H”、“E”、“2G”或“G”。2. 设备应成功注册到4G网络。3. 语音通话（VoLTE）应正常连接并能进行沟通。4. 移动数据连接应正常，能成功访问互联网。5. 即使存在5G或3G/2G信号，设备也应保持在4G网络，不尝试或不显示注册到5G或3G/2G网络的任何迹象。
开发android 5G多模智能手机的Network模块的测试用例 | 蜂窝网络数据与语音业务功能 | 设置首选网络类型为“仅5G”，在无5G信号区域应显示无服务 | 1. 一台已开发完成并搭载Android操作系统的5G多模智能手机，设备处于开机且正常工作状态。 2. 设备中已插入一张有效的、已激活的蜂窝网络SIM卡（支持5G业务，但在此场景下无关紧要）。 3. 设备当前所处区域明确为无5G信号覆盖的区域（例如，仅有4G/3G/2G信号或完全无信号）。 4. 设备未处于飞行模式。 5. 蜂窝数据已启用（如适用）。 | 1. 确保设备已插入SIM卡并开机。 2. 从主屏幕进入“设置”应用程序。 3. 导航至“网络和互联网”或“连接与共享”等相关菜单。 4. 选择“移动网络”或“SIM卡与移动网络”选项。 5. 如果设备支持双卡，请选择当前用于测试的SIM卡。 6. 找到并点击“首选网络类型”或“网络模式”选项。 7. 在弹出的选项列表中，选择“仅5G”或“5G/NR优先（仅限5G）”等确保设备强制使用5G网络的选项。 8. 观察设备状态栏上的网络信号指示器和屏幕上的服务状态显示。 | 1. 设备状态栏的网络信号指示器应显示为“无服务”图标（例如，一个带有叉的信号条）或显示明确的“无服务”文本。 2. 尝试进行任何基于蜂窝网络的通信（如拨打电话、发送短信、使用移动数据上网）均应失败，并可能提示“无服务”、“移动网络不可用”或类似的错误信息。 3. 在“关于手机”或“SIM卡状态”等系统信息页面中，网络状态应显示为“无服务”或“未连接”。
开发android 5G多模智能手机的Network模块的测试用例 | 蜂窝网络数据与语音业务功能 | 在数据漫游开关关闭的情况下，在漫游网络中无法使用数据业务 | Android 5G智能手机已插入一张支持漫游且有有效数据套餐的SIM卡。设备已开机并成功连接到其归属网络（home network）。在“设置” -> “网络和互联网” -> “移动网络”中，“移动数据”开关已开启。在“设置” -> “网络和互联网” -> “移动网络”中，“数据漫游”开关已关闭。设备当前位于一个可接入归属网络以外的漫游网络（roaming network）的地理区域，并已成功注册到该漫游网络。已确认在归属网络下，移动数据业务功能正常。 | 1. 确保设备已成功连接到漫游网络（观察状态栏显示或“移动网络”设置中的网络运营商名称）。2. 打开任意网页浏览器（例如Chrome），尝试访问一个外部网站（例如www.google.com）。3. 打开一个需要数据连接的应用（例如社交媒体应用、邮件客户端），尝试刷新内容或发送消息。 | 设备的顶部状态栏应显示已连接到漫游网络（例如显示漫游运营商名称或漫游标识R）。尝试访问网站时，浏览器应显示“无互联网连接”、“无法加载页面”或类似错误提示。尝试刷新数据连接应用内容时，应用应显示“无网络连接”、“数据加载失败”或类似错误提示，且无法加载新内容。设备不应通过漫游网络建立数据连接，且不会产生数据流量消耗。
开发android 5G多模智能手机的Network模块的测试用例 | 蜂窝网络数据与语音业务功能 | 在数据漫游开关开启的情况下，在漫游网络中可正常使用数据业务 | DUT (Device Under Test)为Android 5G多模智能手机，已开机并解锁。SIM卡1（或主卡槽）中插入Operator A（归属网络）的有效SIM卡，该SIM卡已激活，已开通支持Operator B（漫游网络）的蜂窝数据漫游服务，且具备足够的流量和话费余额。DUT处于Operator B的5G/LTE漫游网络覆盖区域，且无法接收到Operator A的归属网络信号。DUT上未连接任何Wi-Fi网络。DUT的蜂窝网络设置中：移动数据已开启；"数据漫游"开关已开启；首选网络类型设置为支持5G/LTE的自动模式（例如："5G/LTE/WCDMA/GSM (自动连接)"）；Operator A的APN设置正确。 | 1. 确认DUT已开机、解锁，且Operator A的SIM卡已正确插入并识别。2. 导航至`设置` -> `网络和互联网` -> `移动网络`（或等效路径）。3. 确认`移动数据`开关已打开。4. 找到`数据漫游`选项，确认其开关处于开启状态。如果关闭，请将其开启。5. 确认`首选网络类型`设置为支持5G/LTE的自动模式。6. 将DUT移动到Operator B的5G/LTE网络覆盖区域，确保DUT无法接收到Operator A的归属网络信号。7. 等待DUT成功注册到Operator B的漫游网络，观察状态栏的网络指示器（例如显示"R"漫游图标，Operator B的网络名称，以及"5G"或"LTE"标识）。8. 打开任意网页浏览器（如Chrome），访问一个公共网站（例如：`https://www.baidu.com`），观察页面加载情况。9. 打开一个流媒体应用（例如：抖音或YouTube），尝试播放一个短视频。10. 打开一个基于互联网的即时通讯应用（例如：微信或WhatsApp），向一个已知联系人发送一条测试消息。 | DUT成功注册到Operator B的漫游网络，状态栏显示漫游指示器（例如"R"或漫游图标）以及"5G"或"LTE"网络类型标识。浏览器能够成功加载并显示`https://www.baidu.com`网页内容。流媒体应用能够正常播放短视频，无明显卡顿或加载失败。即时通讯应用能够成功发送测试消息，并被对方接收。
开发android 5G多模智能手机的Network模块的测试用例 | 蜂窝网络数据与语音业务功能 | 在信号弱的区域，测试数据连接的稳定性和语音通话质量 | Android 5G多模智能手机一部，已安装待测试Network模块的最新软件版本。激活的5G/LTE SIM卡一张，具备充足的蜂窝数据和语音通话额度，并已正确插入设备且成功注册网络。测试区域已识别为目标运营商的弱信号覆盖区域（如，地下室、偏远地区、建筑物内部信号盲区），并确认该区域存在可连接的微弱蜂窝网络信号（非完全无服务状态）。设备电池电量充足（建议90%以上）。Wi-Fi功能已关闭，移动数据功能已开启。 | 1. 将测试手机带入预设的信号弱覆盖区域。 2. 检查手机状态栏上的信号强度指示器，并通过拨号键盘输入*#*#4636#*#*进入“手机信息”界面，确认当前的RSRP/RSRQ等信号参数处于弱信号范围（例如，RSRP < -105 dBm）。 3. **数据连接稳定性测试：** a. 打开网页浏览器，尝试访问3-5个不同类型的网站（如新闻、视频、电商平台）。观察网页加载速度、页面内容完整性以及是否存在加载失败、图片缺失或视频卡顿。 b. 尝试从应用商店或云存储下载一个至少50MB的文件，观察下载进度是否稳定，是否有中断或下载失败，并记录下载耗时。 c. 尝试通过即时通讯应用发送图片、视频或文字消息，观察发送成功率和耗时。 4. **语音通话质量测试（去电）：** a. 拨打一个已知的可接通号码（如测试伙伴手机号或客服热线）。 b. 观察呼叫建立时间。 c. 通话建立后，与对方进行至少2分钟的对话。评估通话过程中语音的清晰度、音量稳定性、是否存在杂音、回声或掉话情况。 d. 挂断电话。 5. **语音通话质量测试（来电）：** a. 使用另一部手机拨打测试手机号码。 b. 观察测试手机的来电显示和振铃情况。 c. 接听电话后，与对方进行至少2分钟的对话。评估通话过程中语音的清晰度、音量稳定性、是否存在杂音、回声或掉话情况。 d. 挂断电话。 6. **数据与语音并发测试：** a. 在一个活跃的语音通话期间，尝试执行步骤3.a中的网页浏览操作，或尝试发送即时消息。 b. 观察语音通话质量和数据业务的响应速度是否受到显著影响。 7. 在整个测试过程中，持续观察手机状态栏上的信号强度指示器，记录任何信号突然降低或消失的情况。 | 1. 在弱信号区域，手机能够稳定维持蜂窝网络连接，状态栏显示至少有微弱信号格数，且*#*#4636#*#*中RSRP/RSRQ参数保持在可连接范围。 2. **数据连接：** 网页能够加载完成，尽管速度可能较慢，但无大量图片缺失或页面加载失败。文件下载能够顺利完成，无意外中断。即时通讯消息能够成功发送。 3. **语音通话：** 去电和来电均能正常建立连接。通话过程中，双方语音清晰可辨，音量稳定，无明显杂音、回声、卡顿或掉话现象。 4. **并发操作：** 在语音通话期间执行数据业务，两者功能均能保持基本可用状态，无导致任何一方功能完全中断或严重降级的现象。 5. 在整个测试过程中，信号强度显示稳定，无“无服务”或“紧急呼叫”等非预期状态出现。
开发android 5G多模智能手机的Network模块的测试用例 | 蜂窝网络数据与语音业务功能 | 在信号强弱边缘地带频繁移动，测试网络重选和切换的稳定性，无频繁乒乓效应 | 1. DUT (Device Under Test): Android 5G多模智能手机，已刷入待测版本ROM，电量充足（建议80%以上），禁用省电模式。2. SIM卡: 已插入已开通5G/4G/3G/2G数据和语音业务的有效SIM卡，确保有足够的余额和数据流量。3. 网络设置: DUT的移动网络模式设置为“首选5G”或“5G/4G/3G/2G自动选择”。确保移动数据和 VoLTE (如果适用) 已开启。4. 测试环境: a. 测试路线: 规划一条包含5G/4G/3G网络信号强弱边缘地带、多个小区覆盖重叠区域以及不同RAT（Radio Access Technology，无线接入技术）切换区域的驾车/步行测试路线。该路线应能模拟频繁移动中信号变化的场景。b. 网络覆盖: 确保测试路线上有稳定且覆盖良好（强信号区）和覆盖不稳定（边缘地带/弱信号区）的5G/4G/3G/2G网络，且存在不同基站小区的切换点。5. 测试工具: a. 网络日志工具: 在DUT上安装并配置QxDM/TEMS Investigation/XCAL等专业网络日志抓取工具，或使用Android开发者选项中的网络日志/ADB logcat命令，用于实时记录RSRP/RSRQ/SINR、服务小区ID、RAT类型、数据吞吐量、呼叫状态等关键网络参数。b. 数据业务生成工具: 例如，通过浏览器持续访问视频流媒体网站、下载大文件或运行iPerf客户端，以保持持续的数据流量。c. 语音业务工具: 另一部手机或测试设备，用于与DUT建立并保持语音通话。6. 初始化: DUT已成功注册到网络，且至少一次开关飞行模式以确保网络注册状态刷新。GPS/定位服务已开启。 | 1. 将DUT的移动网络模式设置为“首选5G”或“5G/4G/3G/2G自动选择”，确保移动数据和VoLTE已开启。2. 在DUT上启动网络日志抓取工具，开始记录所有网络相关事件和参数。3. 通过另一部手机或测试设备拨打DUT，接通后保持语音通话。4. 在DUT上启动数据业务生成工具，例如，开始播放高分辨率在线视频或下载大文件，确保有持续的数据流量。5. 携带DUT按照预先规划的测试路线进行频繁移动（驾车或步行）。6. 重点关注并反复穿越5G/4G/3G网络信号强弱边缘地带、不同RAT切换区域和不同小区覆盖重叠区域。确保在这些区域内进行多次来回移动，模拟信号频繁变化的场景。7. 在整个移动过程中，持续监控DUT的语音通话质量（是否有中断、杂音、音量变化）和数据业务状态（数据连接是否中断、吞吐量是否明显下降、视频是否卡顿）。8. 在完成测试路线后，停止数据业务和语音通话，并停止网络日志抓取工具，保存日志文件。 | 1. 数据业务稳定性: 在整个频繁移动过程中，DUT的数据连接应保持稳定，无频繁或长时间中断现象。在线视频播放应流畅，下载文件应不中断，数据吞吐量应与当前网络环境和RAT类型相符。2. 语音业务稳定性: 在整个频繁移动过程中，DUT的语音通话应保持连续稳定，无掉线、卡顿、杂音、单通或严重语音质量下降的情况。通话质量应保持清晰。3. 网络重选/切换逻辑正确: 当信号强度或网络环境变化时（例如，从强5G信号区进入弱5G信号区并切换到4G，或在不同5G小区之间切换），DUT应能及时、合理且平稳地进行网络重选（Cell Reselection）或切换（Handover），选择最优网络或小区。4. 无频繁“乒乓效应”: DUT不应在两个或多个相邻的RAT（例如，5G和4G）或相邻的小区之间反复快速切换（例如，5G->4G->5G->4G或Cell A->Cell B->Cell A->Cell B），尤其是在信号强度缓慢变化或相对稳定的区域。网络重选和切换应具有合理的迟滞（Hysteresis）机制。5. 日志符合预期: 抓取的网络日志应能清晰地反映DUT在移动过程中RAT、服务小区ID、信号强度（RSRP/RSRQ/SINR）的合理变化，且与观察到的数据和语音业务稳定性、无乒乓效应的现象相吻合。日志中不应出现异常的网络注册/注销、频繁的RRC连接重建或不必要的小区重选。
开发android 5G多模智能手机的Network模块的测试用例 | 蜂窝网络数据与语音业务功能 | VoLTE/VoNR通话中，在5G和4G网络覆盖边缘移动，验证通话不中断（SRVCC/E-UTRAN-NR切换） | 1. 待测设备(DUT)为已安装稳定Android 5G多模智能手机构建版本的设备。2. DUT已插入一张已激活的5G/4G SIM卡，该SIM卡已开通并支持VoLTE和VoNR业务。3. 测试环境具备稳定且覆盖良好的5G和4G网络，并存在5G与4G网络覆盖重叠区域以及信号衰减的边缘区域，确保网络支持E-UTRAN-NR互操作和SRVCC（如涉及）。可以是RF衰减器控制的实验室环境或实际路测环境。4. DUT和呼叫方(MT)手机均已正确配置并开启VoLTE/VoNR功能。5. 呼叫方(MT)手机为另一部支持VoLTE/VoNR的手机，用于发起或接听通话。 | 1. 确保DUT注册在5G网络上，并处于5G信号覆盖良好的区域。2. 使用DUT向MT发起一个VoNR通话，或由MT向DUT发起VoNR通话，并确保通话成功建立。3. 验证通话为VoNR类型（可通过设备界面指示或网络日志确认）。4. 缓慢移动DUT，从5G强信号覆盖区域向5G网络覆盖边缘移动，直至进入4G网络覆盖为主的区域（在实验室环境中，可逐渐衰减5G信号并维持或增强4G信号）。5. 在移动过程中持续监控通话状态、网络指示器（如5G/4G图标、VoLTE/VoNR图标）以及通话语音质量。6. 验证DUT在5G信号减弱时，能够无缝地从VoNR切换到VoLTE（E-UTRAN-NR切换），通话不中断，语音质量无明显下降。7. 继续缓慢移动DUT，从4G网络覆盖区域向5G信号再次增强的区域移动（在实验室环境中，可逐渐衰减4G信号并增强5G信号）。8. 在移动过程中持续监控通话状态、网络指示器以及通话语音质量。9. 验证DUT在5G信号增强时，能够无缝地从VoLTE切换回VoNR（如网络策略允许且支持），或者稳定保持在VoLTE通话，通话不中断，语音质量无明显下降。10. 结束通话。 | 1. VoNR通话在5G网络上成功建立。2. 在从5G网络覆盖边缘移动至4G网络覆盖区域的过程中，通话能够无缝地从VoNR切换至VoLTE（E-UTRAN-NR切换），无任何可感知的中断、掉线或明显的语音质量下降。3. 设备上的网络图标和通话类型指示器能够准确反映网络和通话类型的切换（如5G图标变为4G，且通话类型仍保持为语音）。4. 在从4G网络覆盖边缘移动至5G网络覆盖区域的过程中，通话能够无缝地从VoLTE切换至VoNR（如果网络支持并优先5G），或稳定保持在VoLTE通话，无任何可感知的中断、掉线或明显的语音质量下降。5. 在整个通话过程中，包括网络切换期间，语音质量保持清晰、稳定，无断续、杂音或音量突变。6. 整个测试过程中，通话始终保持连接状态，未发生意外掉线。
开发android 5G多模智能手机的Network模块的测试用例 | 蜂窝网络数据与语音业务功能 | 验证MMS彩信的正常接收和发送（依赖数据连接） | 1. **测试设备 (DUT)**: 一台已安装Android 5G多模操作系统的智能手机。 2. **SIM卡**: DUT中插入一张已激活的SIM卡，该卡已开通5G/4G数据业务和MMS彩信业务，并有充足的套餐余量或话费。 3. **网络环境**: DUT处于稳定的5G/4G/3G网络覆盖区域，信号强度良好。 4. **数据连接**: DUT的移动数据功能已开启，且可正常访问互联网。 5. **APN设置**: DUT的APN设置（包括MMS APN）已正确配置，通常由运营商自动下发。 6. **默认消息应用**: DUT上已安装并设置为默认消息应用（如Google Messages等）。 7. **接收/发送设备 (UT)**: 另一台已激活蜂窝网络服务、开通MMS业务的智能手机，用于发送和接收彩信。 8. **媒体文件**: 两台设备上均准备好一个小型媒体文件（例如，一张小于300KB的图片）用于彩信附件。 | 1. **DUT环境检查**: 在DUT上，确认移动数据已开启，且网络信号图标显示正常（例如5G/LTE）。 2. **打开消息应用**: 在DUT上，打开默认的消息应用。 3. **DUT发送彩信**: a. 点击“新建消息”按钮。 b. 在收件人字段输入UT的手机号码。 c. 点击附件图标，从图库中选择一张小型图片作为附件。 d. 在消息正文区域输入一段文本（例如：“测试彩信-从Android 5G手机发送”）。 e. 点击发送按钮。 4. **UT接收并验证**: 观察UT，确认收到来自DUT的彩信通知。打开彩信，验证图片和文字内容是否完整且正确显示。 5. **UT发送彩信**: a. 在UT上，打开消息应用，新建一条消息。 b. 在收件人字段输入DUT的手机号码。 c. 点击附件图标，选择一张小型图片作为附件。 d. 在消息正文区域输入一段文本（例如：“测试彩信-到Android 5G手机”）。 e. 点击发送按钮。 6. **DUT接收并验证**: 观察DUT，确认收到来自UT的彩信通知。打开彩信，验证图片和文字内容是否完整且正确显示。 | 1. **DUT发送彩信结果**: DUT发送的彩信应成功送达UT，UT能够正常打开并显示彩信中的图片和文字内容，且发送过程中无任何错误提示。 2. **DUT接收彩信结果**: UT发送的彩信应成功送达DUT，DUT能够正常收到彩信通知，打开后图片和文字内容完整且正确显示，接收过程中无任何错误提示。 3. **业务稳定性**: 整个MMS发送和接收过程中，DUT的网络连接稳定，消息应用无崩溃、卡顿或其他异常行为。
开发android 5G多模智能手机的Network模块的测试用例 | 蜂窝网络数据与语音业务功能 | 验证USSD码的正常使用（如查询话费、流量） | 1. Android 5G多模智能手机已开机并处于正常工作状态。2. 设备已插入一张有效的、已激活的SIM卡，且该SIM卡已成功注册到蜂窝网络（如2G/3G/4G/5G网络）。3. SIM卡所属运营商支持USSD业务，并已配置有效的USSD查询码（例如，查询话费、流量的USSD码）。4. SIM卡具有足够的余额或套餐，以确保USSD查询业务能够正常响应（某些运营商在余额不足时可能无法响应部分查询）。5. 设备处于良好的蜂窝网络覆盖区域，信号强度稳定。6. 拨号应用（Phone App）已安装并可正常启动。 | 1. 打开Android 5G多模智能手机的“电话”应用程序（拨号盘）。2. 在拨号盘界面，输入运营商提供的有效USSD查询码（例如，用于查询话费的*100#或查询流量的*123#）。3. 点击拨号盘上的“呼叫”按钮（通常是绿色的电话图标）。4. 等待设备发起USSD请求并接收运营商的响应。5. 针对不同的USSD查询码（如查询话费和查询流量），重复步骤2-4，验证多种USSD业务功能。 | 1. 在点击“呼叫”按钮后，设备应在数秒内弹出或显示一个对话框/界面，其中包含运营商返回的USSD响应消息。2. 弹出的消息内容应准确无误地显示所查询的信息（例如，正确的账户余额、剩余流量、套餐详情等）。3. USSD会话应正常结束，不会出现任何网络连接错误、应用程序崩溃或系统提示“无法完成您的请求”等异常情况。4. 消息显示后，用户应能够正常关闭该对话框或返回拨号盘界面。
开发android 5G多模智能手机的Network模块的测试用例 | 蜂窝网络数据与语音业务功能 | 低电量模式下，验证数据和语音业务功能是否正常 | 一部已刷入待测Android 5G多模操作系统的目标手机；插入一张已激活的5G/4G SIM卡，该SIM卡已开通数据和语音业务，并确保余额充足；手机处于稳定的5G/4G蜂窝网络覆盖区域，信号强度良好；手机初始电量在30%-40%之间（高于低电量模式自动触发阈值，通常为15%或20%）；Wi-Fi和蓝牙已关闭，确保手机仅使用蜂窝网络；移动数据已开启；VoLTE/VoNR功能已在手机设置中开启（如果网络和设备支持）；已登录Google账户（或其他必要的应用账户）。 | 1. 确认手机满足所有前置条件。2. 通过播放高分辨率视频、运行耗电应用等方式，主动消耗手机电量，直至手机电量自动降至低电量模式触发阈值（如15%或20%），并观察手机自动进入低电量模式。3. 验证数据业务功能：打开Chrome浏览器，访问一个常用网站（如www.google.com），观察页面加载速度；打开YouTube应用，播放一段短视频，观察视频是否能正常加载和播放；尝试通过已安装的即时通讯应用（如WhatsApp/微信）发送一条文本消息和一张图片；打开Google Play商店，尝试下载一个小型应用（如小于10MB）。4. 验证语音业务功能：拨打一个已知可接通的外部电话号码，观察呼叫建立时间，并进行简短通话，确认语音通话质量；使用另一部手机拨打测试手机号码，观察测试手机是否能正常接收来电，接听后确认语音通话质量；发送一条短信（SMS）到另一个手机号，并接收一条短信。5. 在整个测试过程中，持续观察手机的网络连接状态（如信号格数、网络类型图标），确保其稳定。 | 手机电量降至低电量模式触发阈值后，系统能自动进入低电量模式，并在状态栏或通知栏显示相应的低电量模式指示（如电池图标变色、省电模式通知）。在低电量模式下，蜂窝网络数据业务（网页浏览、视频播放、消息发送接收、应用下载）功能正常，无明显卡顿、连接中断或失败，性能虽可能略有下降，但基本可用。在低电量模式下，蜂窝网络语音业务（拨出电话、接听电话）功能正常，呼叫建立迅速，通话过程中语音清晰，无卡顿、掉线或杂音等异常情况。短信（SMS）能正常发送和接收。手机在低电量模式下能保持稳定的蜂窝网络连接，网络类型图标（如5G/4G）显示正常，且在网络条件变化时能正常进行5G/4G之间的切换。测试过程中，手机无死机、重启、应用崩溃或网络模块异常退出等问题。
开发android 5G多模智能手机的Network模块的测试用例 | 蜂窝网络数据与语音业务功能 | 手动选择一个禁止接入的运营商网络，设备应提示注册失败 | Android 5G多模智能手机已开机解锁，插入有效且已激活的SIM卡并成功注册到归属网络。测试环境确保至少有一个可被设备检测到但SIM卡无权注册的“禁止接入”运营商网络存在且信号强度良好。移动数据已开启，网络选择模式当前为“自动选择网络”。 | 1. 确保设备已成功注册到归属网络（状态栏显示运营商名称）。2. 导航至“设置”->“网络和互联网”->“移动网络”->“运营商”（或类似路径，取决于Android版本/OEM）。3. 关闭“自动选择网络”开关。4. 等待设备完成网络搜索并显示可用网络列表。5. 从列表中手动选择一个已知的“禁止接入”运营商网络。6. 观察设备状态栏及屏幕上弹出的提示信息。 | 设备尝试注册到所选的“禁止接入”网络，但注册失败。屏幕上弹出提示信息，明确指示注册失败（例如：“无法注册到此网络”、“网络注册失败”或“禁止接入此网络”），且设备未注册到该网络，状态栏不显示该运营商名称。
开发android 5G多模智能手机的Network模块的测试用例 | 蜂窝网络数据与语音业务功能 | APN配置错误（如错误的APN名称、用户名、密码），数据连接失败 | 1. 待测设备为Android 5G多模智能手机，系统版本兼容5G网络。2. 设备已插入一张有效的、已开通5G数据及语音业务的SIM卡。3. 设备处于良好的5G网络覆盖区域。4. 已知该SIM卡对应的正确APN配置信息（包括APN名称、MCC、MNC、APN类型、代理、端口、用户名、密码、服务器、MMSC、彩信代理、彩信端口、MCC、MNC、身份验证类型、APN协议、APN漫游协议、承载方式、移动虚拟网络运营商类型、移动虚拟网络运营商值等所有关键参数），以便后续恢复和比对。5. 设备已开机，SIM卡已成功注册到网络。6. 设备的Wi-Fi功能已关闭，移动数据功能已开启并处于可操作状态。 | 1. 导航至设备的APN设置界面：`设置` -> `网络和互联网` -> `移动网络` -> `接入点名称(APN)`。2. 记录当前正在使用的正确APN配置的所有详细信息，以便后续恢复和验证。3. **测试场景一：配置错误的APN名称**：a. 创建一个新的APN或编辑当前正在使用的APN。b. 将APN名称修改为一个明显错误的名称（例如，在正确名称末尾添加“_error”、随意输入一串字符或删除关键部分）。c. 保存APN设置并确保此错误APN被选中。d. 尝试打开浏览器访问一个常用网站（例如，www.google.com），并尝试打开一个依赖移动网络的应用（如视频流媒体应用或社交媒体应用）。e. 观察状态栏的网络图标和数据连接指示（如5G/LTE旁边的数据传输箭头）。4. **测试场景二：配置错误的用户名**：a. 将APN名称恢复到正确值（如果步骤3中修改了），然后修改当前APN的“用户名”字段，输入一个明显错误的用户名。b. 保存APN设置并确保此错误APN被选中。c. 尝试打开浏览器访问一个常用网站，并尝试打开一个依赖移动网络的应用。d. 观察状态栏的网络图标和数据连接指示。5. **测试场景三：配置错误的密码**：a. 将APN名称和用户名恢复到正确值（如果步骤3、4中修改了），然后修改当前APN的“密码”字段，输入一个明显错误的密码。b. 保存APN设置并确保此错误APN被选中。c. 尝试打开浏览器访问一个常用网站，并尝试打开一个依赖移动网络的应用。d. 观察状态栏的网络图标和数据连接指示。6. 完成所有测试后，将APN配置恢复到步骤2中记录的正确状态，并验证移动数据连接是否恢复正常。 | 在测试场景一（错误APN名称）、测试场景二（错误用户名）和测试场景三（错误密码）中：1. 设备状态栏的移动数据连接图标（例如5G/LTE）可能仍然显示，但数据传输指示（上下箭头）应无活动或仅短暂闪烁后停止，表示无数据交换。2. 尝试通过浏览器访问网站（如www.google.com）时，应显示“无法连接互联网”、“网络连接失败”、“网页加载失败”或类似的错误提示页面。3. 任何依赖移动数据连接的应用程序（如天气应用、社交媒体应用、视频流媒体应用）均无法刷新内容、加载数据或显示最新数据，并可能提示“无网络连接”。4. 设备不应成功建立移动数据连接，且无法进行移动数据业务。5. （可选）设备的语音通话功能应不受APN配置错误的影响，可以正常拨打和接听电话。6. 在完成测试并恢复正确APN配置后，设备应能重新正常建立移动数据连接，并成功进行移动数据业务。
开发android 5G多模智能手机的Network模块的测试用例 | 蜂窝网络数据与语音业务功能 | 在数据使用量达到套餐阈值后，验证网络按运营商策略进行限速或断网 | 一台Android 5G多模智能手机，已安装稳定操作系统及网络模块固件，且电池电量充足。一张有效的SIM卡，其移动数据套餐包含明确的流量阈值（例如：5GB），且已知运营商超出阈值后的限速或断网策略。SIM卡已激活并成功注册至5G或LTE网络。测试开始前，手机的移动数据使用量需远低于套餐阈值。测试环境具备稳定的5G/LTE网络覆盖。手机未连接Wi-Fi。手机上已安装可用于测速的应用程序（如Ookla Speedtest）和可用于精确监控数据使用量的工具或功能。另需准备一台设备用于验证语音通话功能。 | 1. 将已配置SIM卡插入Android手机，确保移动数据已开启，Wi-Fi已关闭，并确认手机已成功连接至蜂窝网络（显示5G/LTE图标）。记录当前手机数据使用量作为基线。2. 执行一次基线测速，记录初始网络下载/上传速度。使用另一台设备拨打该手机，并用该手机拨打另一台设备，验证语音通话功能正常。3. 开始持续进行大流量数据消耗操作（例如：下载大文件、在线观看高清视频、运行持续数据传输应用），同时密切监控手机设置中的数据使用量，直至数据使用量明确超过套餐设定的阈值。4. 在数据使用量超过阈值后，立即再次执行测速，并尝试打开多个数据密集型应用（如网页浏览器访问复杂页面、视频流应用）和尝试下载新的大文件，观察其加载速度或连接状态。5. 使用另一台设备拨打该手机，并用该手机拨打另一台设备，验证语音通话功能是否受影响。 | 根据运营商预设的策略：1. 若运营商策略为**限速**：数据业务速度应显著降低至运营商规定的限速值（例如：128kbps或256kbps），数据密集型应用将变得非常缓慢或无法加载，但基础数据服务（如纯文本消息）仍可勉强使用。语音通话功能应保持完全正常，不受数据限速影响。网络连接指示符（5G/LTE）应保持显示连接状态。2. 若运营商策略为**断网**：移动数据业务应完全中断，测速应失败或显示0 Mbps，所有数据应用均无法连接或传输数据。语音通话功能应保持完全正常，不受数据断网影响。网络连接指示符可能仍显示连接状态（用于语音），但数据传输不可用。3. 手机系统或运营商（通过短信）应发出通知，提示用户已达到数据流量阈值并已执行相应的限速或断网策略。
开发android 5G多模智能手机的Network模块的测试用例 | 蜂窝网络数据与语音业务功能 | 通话中插拔耳机，音频通路切换正常 | 1. 确保DUT（被测Android 5G多模智能手机）已开机，电量充足。2. 确保DUT已插入激活的SIM卡，并成功注册到支持VoNR/VoLTE的5G/LTE网络。3. 确保DUT的蜂窝数据功能已开启（辅助验证网络状态）。4. 准备一个功能正常的有线耳机（例如3.5mm接口）。5. 准备一部用于拨打或接听电话的MT（另一部手机），且MT通话功能正常。6. 确保DUT已安装并能正常拨打/接听电话的应用。7. 确保DUT的音量设置适中。 | 1. 使用DUT拨打MT号码（或由MT拨打DUT号码），确保MT接听电话，使DUT进入激活的通话状态。2. 确认当前通话音频输出路径为默认听筒（或扬声器，若此前已切换）。3. 在通话进行中，将准备好的有线耳机插入DUT的耳机接口。4. 观察并确认通话音频是否立即通过耳机输出，同时检查听筒/扬声器无声音。5. 在通话进行中，将有线耳机从DUT的耳机接口拔出。6. 观察并确认通话音频是否立即切换回默认听筒（或扬声器，若之前开启），同时检查耳机无声音。7. 重复步骤3至步骤6至少3次，以验证音频通路切换的稳定性。8. 结束通话。 | 1. 在通话中插入耳机后，通话音频应立即且流畅地从听筒/扬声器切换至耳机输出，耳机音质清晰，无杂音、断续或音量异常。2. 在通话中拔出耳机后，通话音频应立即且流畅地从耳机切换回听筒（若未开启扬声器）或扬声器（若之前已切换至扬声器）输出，听筒/扬声器音质清晰，无杂音、断续或音量异常。3. 整个插拔耳机过程中，通话应保持正常连接，无中断、掉线或静音现象。4. 重复插拔操作后，音频通路切换功能应保持稳定，无偶发性失效或延迟。
开发android 5G多模智能手机的Network模块的测试用例 | 蜂窝网络数据与语音业务功能 | 同时进行蓝牙数据传输/音乐播放和蜂窝数据业务，验证互不干扰 | DUT (Android 5G multi-mode smartphone) is powered on and fully charged (>80%). DUT has the Network module software installed and is running the target Android OS version. A valid and active 5G/LTE-compatible SIM card is inserted, registered to a stable 5G/LTE network, and has sufficient data and voice credit/plan. DUT's mobile data is enabled. DUT's Bluetooth is enabled. DUT is successfully paired with: a Bluetooth audio device (e.g., headset, speaker) capable of A2DP profile; and another Bluetooth-enabled device (e.g., another smartphone, PC) capable of OBEX (Object Exchange) profile for file transfer. A large music file (e.g., MP3/FLAC, >5MB) is stored locally on the DUT. A large data file (e.g., video, image, >100MB) is stored locally on the DUT for Bluetooth transfer. A stable 5G/LTE network environment with good signal strength is available. A valid contact number for initiating a voice call is saved in the DUT's contacts. The receiving phone for the voice call is available and reachable. A web browser (e.g., Chrome) and a data-intensive application (e.g., YouTube, a large file download manager) are installed on the DUT. | 1. Verify DUT is connected to a 5G/LTE network (check status bar indicator). 2. Open the music player on the DUT and start playing the pre-selected music file. Ensure audio is streaming correctly to the paired Bluetooth audio device and verify audio quality. 3. Navigate to the file manager on the DUT. Select the large data file and initiate a transfer via Bluetooth to the pre-paired Bluetooth receiving device. Confirm the transfer has started and observe the progress. 4. While Bluetooth music is playing and Bluetooth data transfer is ongoing, open the web browser (e.g., Chrome) on the DUT. Navigate to a data-intensive website (e.g., youtube.com and play a high-definition video, or start downloading a large file via a direct link). Observe the loading speed and progress. 5. While all three activities (BT music, BT data transfer, cellular data activity) are in progress, open the Phone app on the DUT. Dial the pre-saved contact number and initiate a voice call. 6. Maintain the voice call for at least 60 seconds. During this period, continuously monitor all ongoing activities: Bluetooth Music (no skips, stutters, breaks, or degradation in audio quality); Bluetooth Data Transfer (continues without interruption, significant slowdowns, or failure messages); Cellular Data (web pages/videos continue to load smoothly, or downloads progress without pausing or significant drops in speed); Cellular Voice Call (clear audio quality on both ends, no call drops, no unusual latency, or echo). 7. End the voice call. 8. Stop the music playback. 9. Wait for the Bluetooth data transfer to complete successfully, or cancel it if testing requires shorter duration. 10. Stop/close the cellular data activity (e.g., close the browser/app). | Bluetooth music playback is continuous, smooth, and free from any audio quality degradation (e.g., skips, stutters, static) throughout the test. Bluetooth data transfer completes successfully (or progresses without interruption if cancelled prematurely) at expected speeds, without stalls, errors, or failures. Cellular data access (web browsing, video streaming, downloading) remains responsive and performs consistently without any noticeable slowdowns, interruptions, or failures. Cellular voice call connects successfully, maintains high audio clarity on both ends, and remains connected without drops, significant latency, or echo for the entire duration. No interference or degradation is observed between any of the simultaneously active services (Bluetooth audio, Bluetooth data, Cellular data, Cellular voice). The DUT does not display any error messages, warnings, or unexpected behavior related to network connectivity or Bluetooth services.
开发android 5G多模智能手机的Network模块的测试用例 | 蜂窝网络数据与语音业务功能 | 开启个人热点功能，其他设备能通过热点正常上网，验证上下行速率 | DUT (Android 5G多模智能手机) 已开机，电池电量充足 (>50%)。DUT已插入一张有效的5G/4G SIM卡，并已成功注册到蜂窝网络，数据业务已激活且流量充足，未处于飞行模式。蜂窝数据服务已开启，且5G/4G网络信号强度良好（例如，信号格数显示3格及以上）。至少一个Wi-Fi功能正常的其他设备（如：另一部智能手机、平板电脑或笔记本电脑）作为伴随设备，电量充足。伴随设备上已安装或可访问常用的网络速度测试应用（如：Speedtest by Ookla、Fast.com）或网站。DUT和伴随设备的时钟已同步，且均为最新稳定版操作系统。 | 1. 在DUT上，导航至“设置” -> “网络和互联网” (或“连接”) -> “热点和网络共享” (或“个人热点”)。2. 开启“WLAN热点” (或“便携式WLAN热点”) 功能。3. 记录热点的名称 (SSID) 和密码 (如果设置)。4. 在伴随设备上，开启Wi-Fi功能，扫描可用的Wi-Fi网络。5. 选择DUT广播的热点SSID，输入密码进行连接。6. 确认伴随设备已成功连接到DUT的热点，并获得IP地址。7. 在伴随设备上，打开任意浏览器，访问一个常用网站 (例如：www.google.com)，验证网站能正常加载。8. 在伴随设备上，启动网络速度测试应用或访问速度测试网站，执行下载和上传速度测试。9. 记录伴随设备测试到的下载速度、上传速度以及延迟 (ping值)。10. 在DUT上，观察状态栏或通知面板，确认热点图标显示正常，并能显示连接设备的数量。11. 在DUT上，关闭“WLAN热点”功能。12. 在伴随设备上，确认Wi-Fi连接已断开，且无法访问互联网。 | 1. DUT的个人热点功能能够成功开启，并广播Wi-Fi信号。2. 伴随设备能够成功搜索到DUT的热点SSID，并使用正确密码连接成功。3. 伴随设备通过DUT热点连接互联网后，能够正常浏览网页、收发消息等，互联网服务正常可用。4. 伴随设备进行网络速度测试时，显示的下载和上传速率符合当前5G/4G蜂窝网络的理论带宽和实际信号强度，且无明显丢包或高延迟现象（例如，5G网络环境下，下载速度应在100Mbps以上，上传速度应在10Mbps以上，具体数值依据运营商网络和测试环境而定）。5. DUT的状态栏或通知面板能正确显示热点开启状态及连接设备数量。6. 关闭DUT的热点功能后，伴随设备能够立即断开连接，并失去互联网访问能力。
开发android 5G多模智能手机的Network模块的测试用例 | 蜂窝网络数据与语音业务功能 | 作为客户端连接其他手机热点时，自身蜂窝数据应断开 | 1. 被测设备 (DUT): 一台已激活、插入有效SIM卡且蜂窝数据功能正常、处于5G/4G网络覆盖下的Android 5G多模智能手机。确保其当前已通过蜂窝网络接入互联网 (例如，可以正常浏览网页)。2. 热点设备: 另一台正常工作的智能手机，已开启并配置好其Wi-Fi热点功能 (SSID可见、密码正确)。确保热点设备自身已连接到互联网以提供互联网访问。3. 网络环境: DUT和热点设备均处于稳定的蜂窝网络和Wi-Fi覆盖区域。4. 初始状态: DUT的Wi-Fi功能处于关闭状态，且蜂窝数据功能处于开启状态。 | 1. 验证蜂窝数据连接: 在DUT上，尝试打开一个网页 (例如 www.baidu.com)，确认蜂窝数据连接正常且能够访问互联网。2. 开启热点设备Wi-Fi热点: 在热点设备上，进入“设置”->“网络和互联网”->“热点与共享”或类似路径，开启“WLAN热点”功能，并确保其SSID和密码可见。3. 连接DUT至热点Wi-Fi: 在DUT上，进入“设置”->“网络和互联网”->“WLAN”或类似路径，开启WLAN功能。4. 选择热点: 从可用网络列表中找到热点设备的SSID，点击连接，输入正确的密码 (如果设置了)，等待连接建立。5. 观察网络指示器: 连接成功后，仔细观察DUT的状态栏中的蜂窝数据指示图标以及Wi-Fi指示图标。 | 1. DUT成功连接到热点设备的Wi-Fi网络，并显示Wi-Fi连接图标。2. DUT状态栏中的蜂窝数据指示图标 (如5G/4G/LTE图标) 消失，或明确显示蜂窝数据已断开/处于非活动状态。3. DUT应通过Wi-Fi网络而非蜂窝数据网络访问互联网。
开发android 5G多模智能手机的Network模块的测试用例 | 移动性与网络切换管理 | 5G SA/NSA到4G VoLTE切换，语音通话和数据业务连续性 | DUT（Android 5G多模智能手机）已开机并功能正常。插入已开通5G SA/NSA和4G VoLTE服务且具有有效语音和数据套餐的SIM卡。DUT上已启用VoLTE功能，并已由运营商配置。测试环境具备稳定的5G SA、5G NSA和4G VoLTE网络覆盖，且可以控制信号强度或地理位置来触发网络切换。准备另一部MT手机用于接打电话。DUT已成功注册到5G SA或5G NSA网络。手机上已安装或可通过工程模式查看网络信号信息的工具（如`*#*#4636#*#*`或第三方网络信息应用）。 | 1. 确认DUT已成功注册至5G SA或5G NSA网络，且网络指示器显示“5G”图标。2. 使用DUT向MT手机拨打VoLTE语音电话，确认通话成功建立且语音质量正常。3. 在通话进行的同时，启动一个连续的数据业务（例如，下载大文件、播放高清视频流），确认数据业务正常进行。4. 缓慢移动DUT，从5G信号覆盖区域进入到仅有良好4G VoLTE信号覆盖的区域（或通过信号衰减器模拟5G信号衰减至不可用，触发网络切换至4G VoLTE）。5. 持续观察DUT的网络指示器和网络信号信息工具，确认网络类型从5G切换至4G/LTE。6. 在网络切换过程中和切换完成后，持续监听DUT与MT之间的语音通话，确认通话没有中断、掉线、卡顿或明显的语音质量下降。7. 在网络切换过程中和切换完成后，持续观察DUT上的数据业务，确认数据传输没有中断、暂停或显著的速度下降。8. 确认DUT在4G VoLTE网络下，通话和数据业务均能保持连续性。9. 结束语音通话和数据业务。 | 1. VoLTE语音通话在从5G SA/NSA网络切换至4G VoLTE网络的整个过程中保持连续、清晰，无掉线、卡顿、静音或明显的语音质量下降。2. 数据业务在从5G SA/NSA网络切换至4G VoLTE网络的整个过程中保持连续性，无中断、暂停或显著的数据传输速度下降，数据业务能够平稳地在4G网络上继续进行。3. DUT的网络指示器应能正确显示从“5G”切换到“4G”或“LTE”，且VoLTE指示器在整个通话过程中保持激活状态。
开发android 5G多模智能手机的Network模块的测试用例 | 移动性与网络切换管理 | 4G到5G网络切换，数据业务连续性 | 设备准备：一部已刷入待测试ROM的Android 5G多模智能手机（DUT），电量充足。 SIM卡准备：一张已开通5G套餐、支持4G/5G双模服务的Nano SIM卡，并确保卡内有足够的流量余额。 网络环境：测试区域内需同时部署稳定且信号质量良好的4G (LTE) 和5G (NSA/SA) 网络基站。确保可以独立控制4G和5G的信号覆盖范围及强度，例如通过在特定的地理区域移动DUT，或使用专业的网络模拟器（如Keysight UXM/Anritsu MT8000A）。初始状态下，DUT处于4G信号覆盖良好，5G信号微弱或无覆盖的区域。 软件与工具：DUT上安装一个用于持续数据传输的应用，例如大文件下载工具、高清视频流媒体应用或网络诊断工具（如ping测试）。可用于监测网络状态的工具，如Android工程模式（*#*#4636#*#*或厂商特定代码）、adb shell dumpsys telephony.registry、QXDM/QCAT（如果需要详细层级日志）。 系统设置：DUT的“移动网络”设置中，“首选网络类型”已设置为“5G/4G/3G/2G自动选择”或同等允许自动切换到5G的选项。 | 1. 初始连接确认：将DUT放置在4G网络信号强度良好、5G网络信号强度较低或无覆盖的区域。确认DUT已成功注册并连接到4G (LTE) 网络，手机状态栏显示“4G”或“LTE”图标。 2. 启动数据业务：在DUT上，启动一个持续的数据业务，例如：a. 开始下载一个大于200MB的公共大文件（如Ubuntu镜像）。b. 播放一个高清（1080p或更高）在线视频流。c. 运行一个持续的ping命令到稳定的公共IP地址（如ping -i 0.2 -s 1024 8.8.8.8）。 3. 诱导网络切换：缓慢将DUT从4G信号优势区域移动到4G和5G信号均覆盖且5G信号逐渐增强的区域。或在网络模拟器中，逐渐降低4G信号强度并提高5G信号强度，模拟DUT进入5G覆盖区的场景。 4. 监控网络状态：持续观察DUT的状态栏，记录网络图标从“4G/LTE”切换到“5G”的时间点。同时使用adb shell dumpsys telephony.registry或其他网络监控工具，观察网络注册状态、当前服务小区ID (CID) 和网络技术（RAT）的变化。 5. 监控数据业务连续性：全程观察正在进行的数据业务（文件下载进度、视频播放流畅度、ping命令的丢包率和延迟）。记录在网络切换过程中数据业务是否出现卡顿、中断、暂停、下载速度骤降或ping包大量丢失等异常情况。 6. 最终验证：待DUT稳定连接到5G网络后，让数据业务继续运行至少1分钟，或直到文件下载完成、视频播放至预定节点，再次确认数据业务的连续性与性能。 | 1. DUT能够成功并平稳地从4G网络切换到5G网络。 2. DUT状态栏的网络图标从“4G”或“LTE”在合理的时间内（通常几秒内）切换显示为“5G”图标。 3. 正在进行的持续数据业务（文件下载、视频流播放、ping测试）在4G到5G网络切换的整个过程中保持连续且不中断。 4. 在切换过程中及切换完成后，不应出现明显的网络卡顿、数据传输暂停、视频播放中断或ping包大量丢失等用户可感知的业务中断现象。 5. 数据传输速率在切换到5G后应有所提升（如果网络条件允许），且至少不应低于切换前的4G速率。 6. 网络监控工具（如adb shell dumpsys telephony.registry）应显示网络技术从LTE注册切换到NR注册（NSA或SA模式），并且无连接中断或异常释放记录。
开发android 5G多模智能手机的Network模块的测试用例 | 移动性与网络切换管理 | 手动选择网络模式（仅5G/仅4G/自动）后，验证驻网和切换行为符合预期 | DUT (Device Under Test) is an Android 5G multi-mode smartphone, powered on with a valid 5G-enabled SIM card inserted and provisioned for both 5G SA/NSA and 4G LTE services. Cellular data is enabled, and Wi-Fi is disabled. The test environment has stable and distinct 5G (both SA and NSA if applicable) and 4G LTE coverage areas, allowing for reliable camping and mode switching verification. Network monitoring tools (e.g., QXDM, service mode logs) are available and active to verify RAT and serving cell information (e.g., NR-ARFCN/EARFCN, PCI/NCI, RSRP/RSRQ). Battery charge is >50%. | 1. Navigate to 'Settings' > 'Network & internet' > 'Mobile network' > 'Preferred network type' (exact path may vary by Android version/OEM). Ensure current mode is '5G/4G/3G/2G auto'. 2. **Test 1: 5G Only Mode**: a. Select '5G Only' (or 'NR Only'). Observe status bar and network monitoring tool for 5G registration. b. Move the DUT from the 5G/4G mixed coverage area to a designated 4G-only coverage area. Observe status bar and network monitoring tool for network status. c. Move the DUT back to the 5G/4G mixed coverage area. Observe status bar and network monitoring tool for network status. 3. **Test 2: 4G Only Mode**: a. Change 'Preferred network type' to '4G Only' (or 'LTE Only'). Observe status bar and network monitoring tool for 4G registration. b. Move the DUT from the 5G/4G mixed coverage area to a designated 5G-only coverage area. Observe status bar and network monitoring tool for network status. c. Move the DUT back to the 5G/4G mixed coverage area. Observe status bar and network monitoring tool for network status. 4. **Test 3: Auto Mode (5G/4G/3G/2G auto)**: a. Change 'Preferred network type' to '5G/4G/3G/2G auto'. Ensure DUT registers on 5G in the mixed coverage area. b. Move the DUT from a 5G coverage area to a 4G-only coverage area. Observe status bar, network monitoring tool, and verify data connectivity (e.g., load a webpage) and voice call functionality. c. Move the DUT from the 4G-only coverage area to a 5G-only coverage area. Observe status bar, network monitoring tool, and verify data connectivity and voice call functionality. d. Simulate dynamic coverage changes by moving the DUT through areas with varying 5G/4G signal strengths and different cells (e.g., weak 5G to strong 4G, strong 4G to strong 5G). Verify seamless network transitions (handover/reselection) using monitoring tools and confirm continuous data connectivity (e.g., stream a video, browse web) and stable voice call functionality (VoNR/VoLTE). | 1. Initial setup: DUT registers on 5G (if available) or 4G. Status bar displays '5G' or '4G'. 2. **Test 1 (5G Only)**: a. DUT successfully registers on 5G network. Status bar displays '5G'. Network monitoring tool confirms NR camping. Data connection is active, and VoNR calls are successful. b. In 4G-only area: DUT remains in 'No Service' or actively searches for 5G without camping on 4G. It must NOT connect to 4G. Data services and calls should fail. c. Back in 5G/4G area: DUT re-establishes 5G connection. Status bar displays '5G'. Network monitoring tool confirms NR camping. Data connection is active, and VoNR calls are successful. 3. **Test 2 (4G Only)**: a. DUT successfully registers on 4G network. Status bar displays '4G' (or 'LTE'). Network monitoring tool confirms LTE camping. Data connection is active, and VoLTE calls are successful. b. In 5G-only area: DUT remains in 'No Service' or actively searches for 4G without camping on 5G. It must NOT connect to 5G. Data services and calls should fail. c. Back in 5G/4G area: DUT re-establishes 4G connection. Status bar displays '4G'. Network monitoring tool confirms LTE camping. Data connection is active, and VoLTE calls are successful. 4. **Test 3 (Auto Mode)**: a. In mixed area: DUT prioritizes and registers on 5G. Status bar displays '5G'. Network monitoring tool confirms NR camping. Data connection is active, and VoNR calls are successful. b. From 5G to 4G-only: DUT seamlessly switches from 5G to 4G LTE. Status bar changes from '5G' to '4G'. Network monitoring tool confirms handover/reselection to LTE. Data connectivity is maintained without interruption, and VoLTE calls are stable. c. From 4G-only to 5G-only: DUT seamlessly switches from 4G LTE to 5G. Status bar changes from '4G' to '5G'. Network monitoring tool confirms handover/reselection to NR. Data connectivity is maintained without interruption, and VoNR calls are stable. d. During dynamic coverage changes: DUT performs expected intra-RAT (e.g., 5G to 5G cell, 4G to 4G cell) and inter-RAT (e.g., 5G to 4G, 4G to 5G) handovers/reselections according to signal conditions and network policies, always attempting to maintain the highest preferred RAT (5G) if available, falling back to 4G when 5G is not viable. Data connectivity must be continuously maintained throughout transitions. Voice call functionality (VoNR/VoLTE) must remain stable during and after transitions.
开发android 5G多模智能手机的Network模块的测试用例 | 移动性与网络切换管理 | 低速移动场景（步行/电梯），小区重选和切换的及时性与准确性 | DUT (Android 5G多模智能手机) 运行目标固件版本。已插入激活的5G SIM卡，并已开通数据、语音和短信服务。测试环境为一栋多层建筑，预设了不同基站（例如，同一PLMN下的5G/LTE小区A、B、C）的信号覆盖区域，以模拟信号强度梯度变化，确保小区重选和切换条件具备。网络环境已配置为支持同频/异频小区重选和切换。DUT电量大于80%。已启用开发者选项和USB调试。可通过诊断工具（如拨号 *#*#4636#*#* 进入“手机信息”或使用自定义网络监控App）实时查看服务小区ID、邻区ID、RSRP、RSRQ、SINR等网络参数。已开启日志记录工具（如adb logcat筛选RIL、Telephony、NetworkAgent相关日志，或QXDM/OBCM等工具获取调制解调器日志）以捕获移动性事件。 | 1. **准备阶段**: 将DUT置于起始位置（例如，小区A信号强的区域），确认DUT已连接到小区A（通过诊断工具验证）。在连接的PC/工具上开始日志记录。启动一个持续的数据传输（例如，下载大文件、播放高清视频流或持续ping一个可靠服务器）。2. **低速移动（步行场景）**: 手持DUT以约1米/秒的速度，从小区A信号强区域缓慢步行至小区B信号强区域，经过一个小区A信号逐渐衰减而小区B信号逐渐增强的过渡区。持续观察诊断工具中服务小区ID、邻区ID以及RSRP/RSRQ/SINR值的变化。同时观察DUT的网络连接状态（如数据下载进度、ping的连续性）和网络图标变化。记录观察到小区重选/切换发生的时间和位置。3. **低速移动（电梯场景）**: 将DUT置于大堂区域，确保网络覆盖稳定（例如，连接到小区C）。进入电梯并启动运行（例如，上升多层），移动到信号环境预期会显著变化的区域（例如，小区C信号衰减，小区D成为主导，或暂时出现信号丢失）。持续观察诊断工具中的网络变化。观察网络连接性（数据/语音）和网络图标。记录观察到变化的发生时间/楼层。走出电梯，验证DUT已连接到稳定的基站。4. **测试后分析**: 停止日志记录。审查捕获的日志，分析小区重选/切换事件、相关时间戳、信号强度值以及任何错误信息。分析数据传输连续性日志（如ping丢包、下载速度下降）。 | 在步行和电梯场景中，DUT应在没有人工干预的情况下，无缝地执行小区重选或切换到信号最强/最合适的可用小区（例如，从小区A到小区B，或从小区C到小区D）。小区重选/切换应及时高效（例如，切换通常在1-3秒内，重选在3-5秒内完成稳定连接），基于预定义的网络阈值，不应出现长时间的“无服务”或“正在搜索”状态。持续的数据传输（如下载、流媒体、ping）应只经历最小程度或没有中断（例如，丢包时间小于2秒，无完整数据会话中断）。网络图标应准确反映当前网络状态（如5G/4G）和模式。DUT应在相应位置可靠地连接到具有最佳信号强度和质量参数（RSRP、RSRQ、SINR）的小区。在信号条件相对稳定时，不应观察到“乒乓效应”（频繁、不必要的基站切换）。网络模块和整体操作系统应保持稳定，在移动事件期间或之后不应发生崩溃、冻结或意外重启。日志分析应显示成功的小区重选/切换事件，且无关键错误。
开发android 5G多模智能手机的Network模块的测试用例 | 移动性与网络切换管理 | 空闲态下的小区重选，从5G到4G/3G/2G，再返回5G | 设备准备: 一部已刷入待测Android 5G多模智能手机（DUT）。SIM卡准备: 插入一张有效的多模（支持5G/4G/3G/2G）SIM卡，并确保卡内有充足的流量和通话套餐。网络环境: 具备模拟或真实的网络覆盖环境，该环境包含稳定且信号强度可控的5G (NSA/SA), 4G (LTE), 3G (WCDMA), 2G (GSM) 网络小区。需要有明确的区域划分，使得在不同物理位置移动时，手机能依次从5G -> 4G -> 3G -> 2G 切换，并能从2G -> 3G -> 4G -> 5G 切换。确保各个网络技术之间存在信号覆盖重叠区，但优先级不同，以触发小区重选。手机设置: 飞行模式处于关闭状态。Wi-Fi功能处于关闭状态。移动数据功能处于开启状态。网络模式设置为“5G/4G/3G/2G自动”或“首选5G”。屏幕常亮或设置较长的熄屏时间，方便观察。初始状态: DUT已成功注册在5G网络上，状态栏显示5G图标，且处于空闲态（无进行中的通话或数据传输）。测试工具 (可选但推荐): 具备专业的网络信号监测工具（例如：QXDM、Field Test Mode、第三方网络信息查看App），用于实时监测手机的信号强度（RSRP/RSRQ/SINR for 5G/LTE, RSCP/Ec/No for 3G, RSSI for 2G）和当前服务小区信息。 | 1. 验证初始状态: 确认DUT状态栏显示5G图标，且通过网络监测工具验证手机已注册在5G网络上，信号强度良好。2. 5G -> 4G 重选: 缓慢将DUT从5G信号强覆盖区域移动至5G信号显著减弱、4G信号明显增强并占主导的区域，观察手机的网络指示图标变化及网络监测工具显示的服务小区信息。3. 4G -> 3G 重选: 继续缓慢将DUT从4G信号强覆盖区域移动至4G信号显著减弱、3G信号明显增强并占主导的区域，观察手机的网络指示图标变化及网络监测工具显示的服务小区信息。4. 3G -> 2G 重选: 继续缓慢将DUT从3G信号强覆盖区域移动至3G信号显著减弱、2G信号明显增强并占主导的区域，观察手机的网络指示图标变化及网络监测工具显示的服务小区信息。5. 2G 网络停留: 确认DUT已成功注册在2G网络上，并在该区域保持空闲态稳定至少30秒，观察网络图标和信号强度。6. 2G -> 3G 重选: 缓慢将DUT从2G信号强覆盖区域移回至3G信号明显增强并占主导的区域，观察手机的网络指示图标变化及网络监测工具显示的服务小区信息。7. 3G -> 4G 重选: 继续缓慢将DUT从3G信号强覆盖区域移回至4G信号明显增强并占主导的区域，观察手机的网络指示图标变化及网络监测工具显示的服务小区信息。8. 4G -> 5G 重选: 继续缓慢将DUT从4G信号强覆盖区域移回至5G信号明显增强并占主导的区域，观察手机的网络指示图标变化及网络监测工具显示的服务小区信息。9. 验证最终状态: 确认DUT状态栏显示5G图标，且通过网络监测工具验证手机已成功重新注册在5G网络上，信号强度良好。 | 在整个移动过程中，手机应在空闲态下自动、无缝且准确地根据信号强度和网络优先级进行小区重选。网络技术切换路径应为：5G -> 4G -> 3G -> 2G -> 3G -> 4G -> 5G。每次技术切换后，手机状态栏上的网络指示图标应正确显示当前服务网络类型（例如：5G、LTE、H/H+、E/G）。在小区重选过程中，手机不应出现“无服务”或长时间“正在搜索”的状态，服务的切换应平稳，且服务中断时间应在可接受范围内（通常为几秒钟）。手机在每次重选到新的网络技术后，应能保持稳定注册在该网络上，并能正常进行数据通信（例如：尝试加载网页或发送一条短信）。
开发android 5G多模智能手机的Network模块的测试用例 | 移动性与网络切换管理 | 连接态下的网络切换（Handover），保持数据会话不中断 | 设备: 待测Android 5G多模智能手机(DUT)，已插入并激活支持5G业务的SIM卡，APN配置正确，电量充足(>80%)。网络环境: 至少一个5G NR基站和一个LTE基站，均正常运行，具有重叠覆盖区域，且网络侧已配置好IRAT切换参数以允许DUT在5G和LTE之间切换。确保5G和LTE网络均可正常提供数据服务。测试工具: PC一台，安装QXDM或其他网络日志抓取工具，用于实时监测DUT的无线网络状态(如RSRP, SINR, RAT, 小区ID)；DUT上安装一个用于持续产生数据流量的应用程序(如高清视频流应用、大文件下载器、iperf客户端或持续ping工具)。初始状态: DUT已成功连接至5G网络，并获取到IP地址，位于5G基站的良好覆盖区域内。 | 1. 准备: 确认DUT满足所有前置条件，已连接5G网络。在PC上启动QXDM并连接DUT开始捕获日志，确保能实时显示RAT和小区信息。在DUT上启动所选的持续数据流量应用(例如，播放高清视频、下载大文件、启动`ping -t 8.8.8.8`或iperf客户端)，确认数据流量正常进行。2. 触发切换: 手持DUT，缓慢从5G网络覆盖良好区域移动到LTE网络覆盖良好但5G信号逐渐变弱的区域，以触发网络切换。3. 观察过程: 密切关注QXDM日志，确认DUT从5G切换到LTE(观察RAT和小区ID变化)。同时观察DUT上数据流量应用，检查是否有卡顿、缓冲、中断、暂停、丢包或下载速度异常波动。4. 验证状态: 待DUT稳定连接到LTE网络后，持续观察数据流量应用至少30秒，确认数据传输正常且稳定。确认QXDM日志显示DUT稳定在LTE网络。5. 结束: 停止DUT上的数据流量应用和QXDM日志捕获。 | 1. 网络切换成功: DUT应成功地从5G网络切换到LTE网络。QXDM日志应清晰显示RAT和小区ID从5G到LTE的切换过程和结果。2. 数据会话不中断: 在整个网络切换过程中，DUT上的持续数据流量应用(如高清视频流、大文件下载、ping会话、iperf测试)应保持不中断。视频播放不应出现卡顿、缓冲或中断；文件下载不应暂停或中断，下载速度波动应在可接受范围内并迅速恢复；ping会话不应出现丢包或请求超时(或仅在切换瞬间出现极少数可接受的瞬时丢包，但不影响会话整体连续性，例如<1%的瞬时丢包率)。3. 切换过程平滑: 用户体验应保持平滑，无明显感知到的网络中断或延迟。网络图标切换应及时正确显示。
开发android 5G多模智能手机的Network模块的测试用例 | 移动性与网络切换管理 | 在5G和4G网络覆盖边缘地带（弱信号）反复移动，测试“乒乓效应”及其抑制机制 | 1. **设备准备:** 一台已完成Network模块初步开发与集成的Android 5G多模智能手机，操作系统版本稳定，且已插入已激活的5G/4G双模SIM卡，SIM卡账户余额充足，允许数据漫游（如测试环境需要）。2. **网络环境:** 配置一个受控的RF实验室环境（或在具备条件的室外选点），能够精确模拟5G和4G网络覆盖边缘地带。具体要求：存在一个区域，其5G信号RSRP值徘徊在-110dBm至-120dBm（弱但可接入），且紧邻一个4G信号RSRP值徘徊在-110dBm至-120dBm的区域。确保此区域可以进行平滑、反复的移动。3. **设备设置:** 手机“首选网络类型”设置为“5G/4G/3G/2G 自动选择”或类似选项，数据漫游功能（如适用）已启用。4. **测试工具:** 准备信令/日志采集工具（如QXDM、ADB logcat，重点关注Telephony、RIL、Network相关日志）和信号强度显示工具（如手机内置工程模式`*#*#4636#*#*`或第三方App），用于实时监测网络状态、信号强度、网络切换事件（如RRC重配、小区重选、附着、去附着、RAT类型）。5. **基线确认:** 确认手机在单一稳定5G或4G弱信号区域内，可以正常附着并保持网络连接，无异常。 | 1. **初始状态设置:** 将待测手机放置在RF实验室的特定位置（或室外测试点的起始位置），确保其初始附着到弱信号的5G网络上。通过信号强度显示工具确认当前5G的RSRP/SINR值处于弱信号边缘范围（例如5G RSRP: -115dBm，SINR: 0-5dB）。2. **启动日志采集:** 连接信令/日志采集工具，开始实时记录所有网络相关日志，包括RRC状态、小区ID、RAT类型、信号强度变化、附着/去附着事件、小区重选/切换事件等。3. **模拟用户活动（可选）:** 在手机上启动一个持续的数据业务，如在线视频播放、文件下载（小文件循环下载）或VoNR/VoLTE通话，以模拟真实用户场景并增加网络切换的触发概率。4. **第一次移动（5G弱到4G弱）:** 以匀速缓慢（例如0.5米/秒）移动手机，使其从5G弱信号覆盖区域逐渐进入紧邻的4G弱信号覆盖区域。移动过程中，持续监测手机屏幕上的网络类型图标、信号强度显示以及日志工具的输出。确保移动平稳，避免颠簸。5. **第二次移动（4G弱到5G弱）:** 当手机稳定附着到4G弱信号网络并确认信号强度处于边缘范围后（例如4G RSRP: -115dBm，RSRQ: -15dB），再次以相同匀速缓慢地将手机沿相反方向移动，使其从4G弱信号区域返回到5G弱信号区域。继续监测网络状态、信号强度和日志。6. **重复移动:** 重复步骤4和步骤5，至少进行5-10次往返移动，模拟用户在覆盖边缘地带反复穿梭的场景。每次移动的路径和速度应尽量保持一致，以确保可重复性。7. **数据收集与停止:** 完成所有移动后，停止日志记录。保存所有采集到的信令日志、ADB日志、关键事件的屏幕截图（如网络图标变化）、以及任何观察到的异常行为的详细记录（包括时间戳和发生场景）。 | 1. **网络切换稳定性:** 在5G和4G弱信号交界区域反复移动时，手机不应出现频繁、无序、快速的5G↔4G↔5G网络类型“乒乓”切换。在一次完整的5G->4G->5G往返过程中，切换次数应被有效抑制，理想情况下仅发生两次必要的RAT切换（5G->4G，4G->5G）。2. **抑制机制有效性:** 手机的Network模块应能有效识别并启动其内置的切换抑制机制。当信号强度在5G和4G的临界切换点附近波动时，设备应能通过引入切换滞后（Hysteresis）、切换延迟定时器或优先级判定等策略，避免不必要的反复切换，维持当前网络连接直至信号条件显著改善或恶化。3. **用户体验:** 在整个测试过程中，用户感知的数据业务（如视频播放、文件下载、VoNR/VoLTE通话）不应受到明显影响，无掉线、呼叫中断、数据业务中断或长时间无服务的情况。网络切换期间，用户应无明显可感知的网络卡顿或中断。4. **日志合规性:** 信令日志应清晰显示网络切换事件（如RRC连接重配、小区重选）均是基于策略性决策而非信号的随机波动。切换成功率应高，切换失败率应为零。日志中不应出现大量短时间内重复的RAT切换事件，表明乒乓效应已被有效抑制。
开发android 5G多模智能手机的Network模块的测试用例 | 移动性与网络切换管理 | 信号覆盖突然中断（进出隧道/地下室），恢复服务后的网络重选速度与正确性 | 已充满电的Android 5G多模智能手机，搭载最新稳定版Android操作系统。插入一张已激活并支持5G/LTE/3G网络的SIM卡，且该SIM卡已开通数据服务。测试环境拥有稳定的5G、LTE和3G网络覆盖，且至少有一个区域可以模拟完整的信号中断（例如，RF屏蔽室、法拉第笼、或已知信号盲区如隧道/地下室出入口）。网络监控工具（如QXDM、TEMS或Android工程模式/adb logcat）用于记录网络事件和参数（RSRP/RSRQ、小区ID、网络类型等）。秒表用于测量时间。数据流量生成工具（如iPerf或日常应用）用于验证数据连接。手机的‘首选网络类型’设置为‘5G/LTE/3G/2G（自动）’或等效选项。 | 1. 将手机置于信号良好且覆盖5G/LTE网络的区域。验证手机已连接到5G或LTE网络，且数据功能正常。记录初始网络类型、小区ID和RSRP值。启动网络监控工具并开始记录。2. 保持网络监控工具运行，将手机移动到预设的信号完全中断区域（例如，进入RF屏蔽室/隧道/地下室）。观察手机信号强度指示，直到显示‘无服务’或‘紧急呼叫’。3. 在手机显示‘无服务’状态后，保持至少30秒，以确保设备已完全脱离网络。4. 将手机快速移出信号中断区域，进入信号恢复良好的5G/LTE/3G覆盖区域。同时，立即启动秒表计时。5. 观察手机屏幕的网络指示器，以及网络监控工具的实时数据显示。记录从开始计时到手机显示连接上网络（出现5G/LTE/3G图标）所需的时间。6. 一旦手机显示已连接到网络，尝试进行数据活动（例如，打开网页、观看在线视频、发送即时消息）。7. 重复测试多次，改变进入和离开信号中断区域的速度和停留时间，以确保稳定性和一致性。 | 在移出信号中断区域后，手机应在合理的时间内（通常小于10秒）成功重新选择并连接到可用的最佳网络（优先5G，其次LTE，再次3G）。手机UI上的网络类型指示（例如‘5G’、‘LTE’）应准确显示当前连接的网络类型，且网络监控工具也应显示正确的网络类型信息。数据连接应完全恢复并正常工作，用户能够流畅地进行数据活动（如网页浏览、视频播放、消息发送）。网络重选过程中不应出现异常行为，如持续‘无服务’、频繁断网重连、网络类型显示错误、设备重启或崩溃等。如果重选后5G网络信号强度不足，应能正确切换到更稳定的LTE或3G网络，确保连接的可用性。
开发android 5G多模智能手机的Network模块的测试用例 | 移动性与网络切换管理 | 快速开关飞行模式，验证网络堆栈能快速恢复并注册到最优网络 | 设备：Android 5G多模智能手机，已安装最新稳定版Network模块及Android OS。SIM卡：插入并激活一张支持5G业务的SIM卡，并已配置5G服务。网络环境：设备位于5G NSA/SA信号稳定且信号强度良好的区域，同时有4G LTE和3G网络覆盖，以确保设备能选择最优网络。设置：移动数据已开启，首选网络类型设置为“5G/4G/3G自动”或等效选项（如“NR/LTE/WCDMA (Auto Connect)”）。初始状态：设备已成功注册到最优可用网络（例如5G），信号满格，并有活跃的移动数据连接。无进行中的数据传输、通话或活跃的Wi-Fi连接。监控（可选）：通过adb logcat或QXDM访问调制解调器日志，以便进行详细的网络状态转换和时间分析。 | 1. 验证初始状态：确认设备已注册到主最优网络（例如状态栏显示“5G”图标），并具有移动数据连接（例如加载一个简单网页）。记录当前信号强度（例如通过*#*#4636#*#*或网络信息应用获取dBm值）。 2. 启动快速开关操作：打开快速设置面板（从屏幕顶部向下滑动）。轻触“飞行模式”图标以开启飞行模式。在无线电功能关闭后（1-2秒内），立即再次轻触“飞行模式”图标以关闭飞行模式。 3. 监控网络恢复：观察状态栏的网络指示器（信号格、网络类型如5G/LTE）。 4. 重复开关操作：重复步骤2和3，总共进行10次连续的飞行模式开启-关闭循环，保持快速操作节奏（例如，每次完整循环，包括网络恢复，应在10-15秒内完成，或者快速完成开关动作，然后观察恢复）。 5. 开关后验证：在10次循环和最终网络重新注册后，验证以下各项：a. 设备是否已成功注册到最优可用网络（例如“5G”或最佳可用网络）。b. 移动数据连接是否完全恢复（例如成功加载复杂网页，播放短视频）。c. 确认能够进行和接听短时测试通话。d. 检查是否有任何意外行为或错误消息。 | 飞行模式开启：激活飞行模式后，所有无线电功能（蜂窝、Wi-Fi、蓝牙）应在2秒内禁用。状态栏应清晰显示飞行模式图标。飞行模式关闭与网络恢复：关闭飞行模式后，设备应持续稳定地重新启动蜂窝网络扫描和注册。对于每个开启-关闭循环，设备必须在关闭飞行模式后的8-12秒内，成功注册回最优可用网络（例如，如果5G信号强则注册5G，否则注册4G LTE）并恢复数据连接。网络稳定性：在所有10次快速开关操作中，网络堆栈应恢复正常，不应出现崩溃、冻结或进入长时间的“正在搜索...”或“无服务”状态（超出预期的注册时间）。最优网络注册：每次恢复和最终恢复后，设备必须始终注册到信号强度良好且可用性最高的网络代际（例如，如果5G可用，则注册5G，否则注册4G LTE）。功能性：最终恢复后，移动数据连接（网页浏览、流媒体）和语音通话功能（拨打/接听电话）必须完全正常且稳定，与初始状态相比无任何可观察到的性能下降。无错误：不应观察到任何系统崩溃、应用程序错误或持续的网络连接问题。
开发android 5G多模智能手机的Network模块的测试用例 | 移动性与网络切换管理 | 模拟网络拥塞，验证手机是否能切换到邻近的非拥塞小区或不同制式的网络 | 1. **测试环境**: 部署了5G和4G多制式网络模拟器（如Keysight UXM 5G或Anritsu MT8000A），至少配置三个小区：一个主5G小区A（将模拟拥塞），一个邻近的非拥塞5G小区B，和一个邻近的非拥塞4G/LTE小区C。所有小区信号覆盖范围重叠，并配置合理的切换参数（如A3/A4/A5事件触发门限）以支持5G到5G以及5G到4G的切换。2. **被测设备(DUT)**: 一台运行最新软件版本的Android 5G多模智能手机，已插入支持5G/4G的SIM卡，并确保“移动数据”已开启，VoNR/VoLTE等功能正常。3. **测试工具**: 网络诊断工具（如QXDM、ADB logcat、Qualcomm Trace32或其他厂商专用诊断工具）用于监控手机的射频参数、网络事件日志和切换详情；数据流量生成工具（如iPerf或FTP客户端）用于模拟大数据业务。4. **初始状态**: DUT已成功注册到主5G小区A，并处于空闲或低速数据业务状态，信号强度良好，RSRP/RSRQ/SINR等参数均在正常范围内。 | 1. 在网络模拟器上，确保主5G小区A、邻近5G小区B和邻近4G小区C均已启动并正常工作，且小区B和C未设置拥塞。2. 确认DUT已成功驻留在主5G小区A，通过网络诊断工具记录当前的小区ID、网络制式（NR）、RSRP、RSRQ、SINR和初始数据吞吐量。3. 在DUT上启动一个持续的大数据下载任务（例如，使用iPerf客户端进行大文件下载或持续的FTP下载，持续产生高负载数据流量），观察并记录此时的吞吐量。4. 在网络模拟器上，对主5G小区A模拟网络拥塞场景。例如，急剧减少小区A的可用物理资源块（PRB）数量、显著增加小区A的调度延迟、引入高丢包率或大幅降低小区A的用户最大吞吐量限制，同时保持小区B和C正常。5. 持续观察DUT的屏幕显示（网络指示器）、网络诊断工具的日志和实时吞吐量变化。特别关注小区ID、网络制式、RSRP/RSRQ/SINR的变化，以及是否有切换事件触发。6. 在DUT上继续保持大数据下载任务，记录切换发生前后的吞吐量、延迟和丢包率变化。7. 停止所有测试工具，清除DUT上的测试数据，恢复网络模拟器至初始状态。 | 1. 模拟网络拥塞后，DUT在主5G小区A上的数据吞吐量应显著下降，延迟增加，丢包率升高。2. 监测到主5G小区A性能下降后，DUT应在合理的时间内（通常在几秒到几十秒内）触发网络切换。3. 手机应成功切换至邻近的非拥塞小区，该小区可能是邻近的5G小区B，或根据网络配置和信号条件切换到4G/LTE小区C。4. 切换完成后，网络诊断工具应清晰显示小区ID发生变化，且网络制式可能保持NR或切换为LTE。5. 切换到新的非拥塞小区后，DUT的数据吞吐量、延迟和丢包率应恢复到正常或可接受的水平，确保用户业务体验得到改善。6. 切换过程中不应发生通话中断、数据业务长时间中断或手机重启等异常情况，数据业务中断时间应在可接受的范围内（如小于2秒）。
开发android 5G多模智能手机的Network模块的测试用例 | 移动性与网络切换管理 | 模拟网络拒绝接入，验证手机的重试机制和回退到其他可用网络的逻辑 | Android 5G多模智能手机一部，已插入有效且已开通5G服务的SIM卡。手机飞行模式关闭，Wi-Fi禁用，移动数据开启，首选网络类型设置为“5G/4G/3G/2G自动连接”或“5G优先”。网络模拟器（如Anritsu MD8475B, R&S CMW500, Keysight UXM等）已准备就绪，并连接至DUT。模拟器中已配置：一个主5G网络（PLMN A，例如：5G SA，优先级高），其初始接入（如RRC连接请求或NAS注册请求）可被动态设置为拒绝状态；一个备用4G LTE网络（PLMN B，例如：4G LTE，优先级相对较低但可接受连接），该网络始终保持可用并接受连接。已安装日志抓取工具（如QXDM、ADB logcat）并准备好抓取日志。确保手机处于良好的可搜索网络状态，且未连接到任何网络或强制断开所有网络连接（例如，重启手机或切换飞行模式后恢复）。 | 1. 在网络模拟器上，将主5G网络（PLMN A）配置为：在手机尝试进行RRC连接或NAS注册时，发送拒绝消息（例如，NAS注册拒绝，原因码#17“Network Failure”或#15“No suitable cells in tracking area”，或RRC连接拒绝，原因码表明资源临时不可用）。 2. 将手机切换到飞行模式再恢复，或重启手机，使其开始搜索并尝试连接网络。 3. 通过手机UI或日志观察，手机尝试连接到5G网络（PLMN A）。 4. 观察手机在接收到5G网络的拒绝消息后，是否进行重试连接。在此期间，网络模拟器继续拒绝来自手机对5G网络的连接请求。 5. 在手机进行了多次（例如，3-5次）重试尝试后，观察手机是否停止尝试连接5G网络（PLMN A），并开始搜索其他可用网络。 6. 当手机开始搜索其他网络时，确认备用4G LTE网络（PLMN B）在网络模拟器上保持可用且允许接入。 7. 观察手机是否成功检测到并尝试连接到备用4G LTE网络（PLMN B）。 8. 验证手机是否成功注册并驻留在4G LTE网络（PLMN B）上，并能正常进行数据业务（例如，访问网页）。 9. 全程抓取QXDM和ADB logcat日志。 | 1. 手机首次尝试连接主5G网络（PLMN A）时，将收到来自模拟器的拒绝消息。 2. 手机在收到拒绝后，应按照预设的重试机制，在一定时间内（例如，基于RRC或NAS层配置的重试次数和间隔），对主5G网络（PLMN A）进行多次（例如，至少3次）重试连接尝试。日志中应清晰显示RRC Connection Request或NAS Registration Request的重复发送。 3. 在多次重试后，由于5G网络（PLMN A）持续拒绝接入，手机应放弃当前5G网络，并触发回退机制。 4. 手机应主动搜索并发现备用4G LTE网络（PLMN B）。 5. 手机应成功连接并注册到备用4G LTE网络（PLMN B）。 6. 连接到4G LTE网络后，手机UI应显示“4G”或“LTE”图标，并能正常访问互联网，表明数据业务已成功建立。 7. QXDM日志中应记录从5G网络连接尝试失败、重试、放弃，到切换并成功注册4G网络的全过程。
开发android 5G多模智能手机的Network模块的测试用例 | 移动性与网络切换管理 | 低电量或省电模式下，网络搜索和切换策略是否调整以节省功耗 | 1. 具备最新测试版本Android 5G多模智能手机一台。2. 插入已激活且支持5G/4G/3G网络的SIM卡，手机移动数据已开启。3. 手机处于拥有稳定且可控的5G、4G、3G信号覆盖的测试环境，能模拟信号衰减及不同代际网络切换场景。4. 手机已配置首选网络类型为“5G/LTE/WCDMA/GSM (自动连接)”。5. 手机初始电量充足（例如，>80%），以确保进行正常模式下的基线观察。6. 熟悉如何观察手机当前网络状态（如：状态栏网络图标、设置->关于手机->SIM卡状态）。7. 能够手动开启/关闭省电模式，或控制电量耗尽至低电量阈值。 | 1. **正常模式基线观察：** a. 确保手机电量高于80%，且省电模式处于关闭状态。b. 将手机连接到稳定的5G网络，确认状态栏显示5G图标。c. 移动手机至5G信号逐渐减弱并最终切换到4G网络的区域，观察并记录网络切换的响应时间、频次及驻留行为。d. 持续移动手机至4G信号减弱并切换到3G网络的区域，再次观察并记录网络切换的响应时间、频次及驻留行为。e. 移动手机至多个PLMN（公共陆地移动网络）信号交叠的区域，观察其网络搜索和驻留策略。2. **激活低电量或省电模式：** a. 将手机电量自然消耗或通过快速放电工具降低至低电量阈值（例如，15%），观察系统是否自动激活低电量模式。b. 或者，手动导航至“设置”->“电池”->“省电模式”，开启省电模式。c. 确认手机状态栏或通知中心显示省电模式或低电量状态图标。3. **低电量/省电模式下行为观察：** a. 在步骤2激活的模式下，重复步骤1.c、1.d和1.e中的移动操作，即模拟5G->4G、4G->3G切换及多PLMN区域的场景。b. 仔细观察并记录此时网络切换的响应时间、网络搜索的频率、驻留时长以及对网络代际的选择偏好，并与步骤1中记录的基线行为进行对比。c. 特别关注网络图标的变化是否变得更慢、更不频繁，设备是否倾向于更长时间驻留在当前稳定的网络上，即使有较弱但更高代际的信号出现。4. **模式恢复验证：** a. 关闭省电模式，或将手机充电至正常电量水平（例如，>30%）。b. 再次重复步骤1.c、1.d和1.e中的移动操作，观察网络搜索和切换行为是否恢复到正常模式下的策略。 | 1. 在正常电量且未开启省电模式时，手机应优先连接最高代际且信号质量良好的网络（如5G），并在信号变化时积极、快速地进行网络切换以保持最佳性能。网络搜索频率相对较高，以发现和切换到更优网络资源。2. 在低电量（低于设定阈值）或手动开启省电模式时，手机应显著调整其网络搜索和切换策略，以降低功耗为首要目标：a. 网络搜索的频率应显著降低，减少不必要的扫描。b. 网络切换的策略应变得更保守，即倾向于更长时间驻留在当前稳定的网络上（例如4G或3G），即使有较弱但更高代际（如5G）的信号出现，也不会立即或频繁切换。设备应避免过度积极地寻找和切换到可能导致更高功耗的网络。c. 保持基本的网络连接稳定，但可能会为了省电而牺牲部分数据性能。3. 当省电模式关闭或电量恢复正常水平后，手机的网络搜索和切换策略应恢复到正常模式下的积极行为。
开发android 5G多模智能手机的Network模块的测试用例 | 移动性与网络切换管理 | 切换网络（如5G->4G）的同时进行大文件下载和VoNR/VoLTE通话 | 1. DUT: Android 5G多模智能手机，已刷入待测版本固件。2. SIM卡: 至少一张已激活的SIM卡，已开通5G、VoNR和VoLTE业务，并确保余额充足。3. 网络环境: 已搭建受控的5G独立组网(SA)和4G LTE网络环境（建议使用测试仪或基站模拟器，以便精确控制信号强度和切换参数，或在具有明确5G/4G覆盖区域的商用网络中进行）。确保5G和4G网络均能提供稳定的数据服务和VoNR/VoLTE服务。4. 服务器: 搭建一个稳定的HTTP/HTTPS服务器，用于提供至少5GB的大文件下载服务，服务器带宽应足够支持高吞吐量下载。5. 呼叫对端: 另一台已开通VoNR/VoLTE业务的手机或IMS测试平台，作为VoNR/VoLTE通话的对端。6. 初始状态: DUT已成功注册到5G网络，并显示5G图标，Wi-Fi已禁用，仅使用蜂窝数据。DUT电量充足（建议>80%）。7. 测试工具: 网络信令日志抓取工具（如QCAT、QXDM）已配置并运行，用于捕获信令日志。 | 1. 确认DUT已连接到稳定的5G网络，信号强度良好，并显示5G图标。2. 在DUT上，使用浏览器或下载管理器启动预设的至少5GB大文件下载，观察下载速度，确保在5G网络下正常。3. 在DUT上，拨打VoNR/VoLTE电话至对端设备，确保通话成功建立并能正常对讲。4. 在VoNR/VoLTE通话和大文件下载同时进行的情况下，触发网络从5G向4G的切换。例如：a) 实验室环境: 通过基站模拟器或RF衰减器逐渐降低5G信号强度，直到DUT切换到4G网络。b) 商用网络环境: 移动DUT从稳定的5G覆盖区域缓慢进入4G覆盖区域（或无5G覆盖区域）。5. 持续监测DUT的网络状态指示器、大文件下载进度和VoNR/VoLTE通话质量。6. 在网络切换完成后，保持大文件下载和VoNR/VoLTE通话持续至少5分钟，以验证其稳定性。7. 结束通话并停止下载。8. 停止网络信令日志抓取，并收集日志。 | 1. DUT的网络状态指示器应平稳、及时地从“5G”切换至“4G”图标显示。2. 大文件下载: a) 在网络切换过程中，大文件下载不应中断、暂停或报告任何错误。b) 下载速度可能会从5G水平下降到4G水平，但应保持稳定，并符合当前4G网络的实际性能。下载进度条应持续更新。3. VoNR/VoLTE通话: a) 在网络切换过程中，VoNR/VoLTE通话不应掉线、中断、出现单通、无声或明显的卡顿、破音等语音质量问题。b) 通话应保持清晰、连续，用户体验无感知或仅有轻微、可接受的短暂波动。c) 通话时长应与拨打时长一致。4. 系统稳定性: DUT在整个切换过程中应保持系统稳定，无死机、重启、应用崩溃或异常发热现象。5. 网络信令日志应记录完整的5G到4G切换流程（如NR to LTE Handover），并显示VoNR/VoLTE会话和数据会话的连续性。
开发android 5G多模智能手机的Network模块的测试用例 | 移动性与网络切换管理 | 5G NSA和5G SA网络间的切换，验证数据会话的保留与重建 | 1. **设备状态:** 一台预装Android系统且支持5G NSA/SA双模的智能手机（待测设备DUT），电量充足，处于开机状态。2. **SIM卡:** 插入一张已激活并支持5G NSA和5G SA网络的SIM卡，且该SIM卡已正确配置APN。3. **网络环境:** 测试区域内需部署可控的5G NSA和5G SA网络环境（例如，通过网络模拟器或真实基站具备配置切换能力）。确保5G NSA和5G SA网络均信号良好且可正常提供数据服务，并能够独立控制或模拟网络的覆盖范围/优先级以触发切换。4. **网络配置:** DUT的“首选网络类型”或“网络模式”设置应为“5G/4G/3G/2G自动选择”或“5G优先”。5. **监控工具:** PC端安装ADB工具，用于获取DUT的logcat日志和modem日志；网络监控工具（如QXDM、Wireshark）或运营商级网络分析仪，用于监测无线空口信令、PDU会话状态及IP地址变化；数据流量生成工具（如iPerf客户端、大文件下载应用、视频流媒体应用）已安装并准备就绪。 | 1. **初始注册与数据会话建立:** 确保DUT已成功注册到5G NSA网络。观察状态栏图标显示“5G”或“5G+NSA”，并在“设置”->“关于手机”->“SIM卡状态”中确认当前网络类型为“NR NSA”。通过QXDM或其他网络监控工具，确认DUT已在5G NSA网络下建立PDU会话并分配IP地址。在DUT上启动一个持续的数据流量传输任务（例如，开始下载一个大文件、播放高清晰度在线视频或运行iPerf客户端发送连续数据流）。2. **触发网络切换至5G SA:** 通过调整网络模拟器配置、移动DUT至5G SA覆盖区，或利用特定工程模式/调试命令，有计划地促使DUT从5G NSA网络切换到5G SA网络（例如，逐渐降低5G NSA网络的信号强度，同时增加5G SA网络的信号强度）。在切换过程中，持续观察DUT的状态栏网络图标、数据传输任务的进行情况以及PC端监控工具的日志。3. **验证5G SA注册与数据会话:** 待DUT完成网络切换后，确认状态栏图标显示“5G”或“5G+SA”（如果系统有区分），并在“设置”->“关于手机”->“SIM卡状态”中确认当前网络类型已变为“NR SA”。通过QXDM或其他网络监控工具，确认DUT已成功在5G SA网络下建立新的PDU会话（或原有PDU会话已迁移）并分配IP地址。4. **验证数据会话的保留与重建:** 观察DUT上正在进行的持续数据传输任务。记录切换前后数据传输是否中断、中断时长、是否自动恢复、是否有报错信息。通过QXDM或其他网络监控工具，分析PDU会话的生命周期，验证IP地址是否保留或重新获取，以及数据流量是否持续或平滑地重新建立。 | 1. **网络成功切换:** DUT能够成功地从5G NSA网络切换到5G SA网络，状态栏网络图标及系统网络信息显示正确更新为5G SA。2. **数据会话无缝保留/平滑重建:** 正在进行的持续数据传输（如文件下载、视频播放、iPerf数据流）在网络切换过程中不会中断，或仅出现微秒级（用户无感知）的停顿，然后继续传输。如果无法实现无缝保留，数据传输可能会短暂停顿，但应在合理的时间（例如，不超过2-5秒）内自动恢复，无需用户手动干预。在恢复过程中，应用程序不应出现崩溃、错误提示或网络连接丢失的异常行为。新的PDU会话应成功建立，并分配有效IP地址。3. **日志正常:** Modem日志及系统日志不应出现与网络切换相关的致命错误、死锁或异常重启信息。日志应清晰记录网络注册、PDU会话迁移/重建及IP地址更新过程。4. **用户体验:** 用户在切换过程中不应感受到明显的网络中断或卡顿，应用程序能够持续正常运行。
开发android 5G多模智能手机的Network模块的测试用例 | 移动性与网络切换管理 | 双卡场景，一张卡通话时，另一张卡的数据网络切换（4G/5G）是否正常 | 1. 测试设备：一台已激活的Android 5G多模智能手机。 2. SIM卡：插入两张已激活的SIM卡（SIM1和SIM2），两张卡均支持4G和5G网络，并具备有效的语音和数据套餐。建议使用不同运营商的SIM卡。 3. 网络环境：测试区域需同时覆盖稳定且可用的4G和5G网络信号，以便进行网络切换。 4. 手机设置： a. 在“设置”->“移动网络”中，将SIM1设置为默认语音通话卡。 b. 在“设置”->“移动网络”中，将SIM2设置为默认移动数据卡。 c. 确保SIM2的“首选网络类型”设置为“5G/4G/3G/2G自动”或“5G优先”。 5. 辅助设备：准备另一部电话用于接听SIM1的呼叫。 | 1. 确认测试设备已正常开机，两张SIM卡（SIM1和SIM2）均被识别并注册到各自网络。确保SIM1当前未处于通话状态。 2. 验证SIM2已注册到5G网络（检查状态栏的网络指示器），并在SIM2上成功打开一个网页或运行一个测速应用，确认5G数据连接正常。 3. 使用SIM1拨打预设的外部电话号码（辅助设备），等待通话建立并保持通话状态。 4. 在SIM1通话进行中时，进入手机的“设置”->“移动网络”->“SIM2网络设置”->“首选网络类型”。 5. 将SIM2的“首选网络类型”从“5G/4G/3G/2G自动”或“5G优先”手动切换为“4G/3G/2G自动”。 6. 观察SIM2在状态栏的网络指示器，确认其从5G切换到4G。 7. 在SIM2上尝试进行数据业务（例如：打开另一个网页，或再次运行测速应用），确认4G数据连接正常。 8. 再次进入SIM2的“首选网络类型”设置，将其切换回“5G/4G/3G/2G自动”或“5G优先”。 9. 观察SIM2在状态栏的网络指示器，确认其从4G切换回5G。 10. 在SIM2上再次尝试进行数据业务（例如：打开不同的网页，或第三次运行测速应用），确认5G数据连接正常。 11. 结束SIM1的通话。 12. 确认SIM2的网络状态在SIM1通话结束后保持稳定，并能正常进行数据业务。 | 1. 在SIM1通话进行中，SIM2应能够成功、迅速且稳定地在4G和5G网络之间切换（无论是从5G到4G，还是从4G到5G）。 2. 无论SIM2处于4G还是5G网络，其数据业务能力在SIM1通话期间应保持正常可用，切换过程中数据连接可能出现短暂微秒级中断，但用户体验应无明显卡顿或断网。 3. 状态栏SIM2的网络指示器应准确反映当前的连接网络类型（即在切换后显示4G或5G）。 4. SIM1通话结束后，SIM2的网络状态应保持稳定，并继续提供可靠的数据服务，无需手动干预或重启数据连接。
开发android 5G多模智能手机的Network模块的测试用例 | 移动性与网络切换管理 | 双卡场景，手动切换主数据卡后，新数据卡能否快速注册并切换到最优网络 | 设备：一台Android 5G多模智能手机，已开机并解锁。 SIM卡：已插入两张有效且已开通数据业务的SIM卡（SIM1和SIM2）。 网络环境：两张SIM卡均处于良好的5G/LTE/WCDMA/GSM网络覆盖区域。 初始设置：SIM1当前被设置为主要数据卡；两张SIM卡均已成功注册到各自网络；移动数据功能已开启；两张SIM卡的“首选网络类型”均设置为“5G/LTE/WCDMA/GSM (自动连接)”或等效的自动选择最佳网络模式；Wi-Fi功能已关闭。 | 1. 确认当前主要数据卡为SIM1，并检查其已连接到网络（例如5G/LTE），且移动数据正常工作。 2. 进入“设置”->“网络和互联网”->“SIM卡”菜单。 3. 找到“移动数据”或“用于移动数据的主卡”选项。 4. 将主要数据卡从SIM1切换到SIM2。 5. 立即观察设备状态栏、SIM卡设置界面以及通知区域，注意SIM2的网络注册状态、信号强度、网络类型变化以及是否有任何提示信息。 6. 尝试使用SIM2的移动数据访问互联网，例如打开浏览器并加载一个常用网页（如www.baidu.com），或运行一个速度测试应用。 7. 检查SIM2当前连接的网络类型，确认是否已连接到最优网络（例如，如果5G覆盖良好，应连接到5G；否则连接到LTE）。 | 1. 在切换主要数据卡后，SIM2应在短时间内（例如，5-15秒内）成功注册到其网络并建立移动数据连接。 2. SIM2应自动连接到当前环境下可用的最优网络类型（例如，如果5G覆盖良好，应连接到5G；否则连接到LTE或其他可用最高速网络）。 3. 设备状态栏应正确显示SIM2的网络类型（例如“5G”或“LTE”）和信号强度。 4. 通过SIM2访问互联网应成功，网页加载或速度测试应正常进行。 5. 在切换过程中不应出现任何错误提示、网络断开或异常行为。 6. SIM1的网络注册状态应保持正常（无数据传输，但保持注册）。
开发android 5G多模智能手机的Network模块的测试用例 | 移动性与网络切换管理 | 开启/关闭数据漫游开关，在漫游和非漫游网络间切换的正确性 | Android 5G多模智能手机，已插入至少一张已开通数据漫游服务且套餐有效的SIM卡；手机电量充足，已开机并解锁；手机的“首选网络类型”设置为5G/4G/3G/2G (自动连接)；确保SIM卡已正确识别且移动数据功能已开启；可访问两个地理位置上不同或通过网络模拟器配置的蜂窝网络环境：归属网络（SIM卡注册的本地网络，无需漫游即可使用数据）和漫游网络（SIM卡连接时被识别为漫游的网络，需要开启数据漫游才能使用数据）；在测试开始前，数据漫游开关应处于关闭状态。 | 1. 确认初始状态 (归属网络，漫游关闭)：确认手机当前位于归属网络覆盖区域，且状态栏显示非漫游网络标识（例如：中国移动5G，无'R'图标）。进入“设置”->“网络和互联网”->“移动网络”->选择对应SIM卡->确认“数据漫游”开关处于关闭状态。尝试打开浏览器访问网页（如：www.baidu.com），验证移动数据连接正常。 2. 切换至漫游网络，验证无数据 (漫游关闭)：将手机物理移动至漫游网络覆盖区域（或切换至漫游网络模拟环境）。观察手机状态栏：应显示漫游网络标识（例如：运营商名称+R，或仅显示'R'）。尝试打开浏览器访问网页，验证移动数据无法连接，或显示“无网络连接”提示。 3. 开启数据漫游，验证数据恢复 (漫游开启)：在漫游网络环境下，进入“设置”->“网络和互联网”->“移动网络”->选择对应SIM卡->将“数据漫游”开关切换为开启状态。观察手机状态栏：漫游网络标识应保持不变，并应显示数据活动图标（例如：5G/4G并伴随上下箭头）。尝试打开浏览器访问网页，验证移动数据连接正常。 4. 关闭数据漫游，验证数据中断 (漫游关闭)：在漫游网络环境下，将“数据漫游”开关切换为关闭状态。观察手机状态栏：漫游网络标识应保持不变，数据活动图标应消失。尝试打开浏览器访问网页，验证移动数据无法连接。 5. 重新开启数据漫游 (为后续步骤准备)：在漫游网络环境下，再次将“数据漫游”开关切换为开启状态。观察手机状态栏：应显示数据活动图标。验证移动数据连接正常。 6. 切换回归属网络 (漫游开启)：将手机物理移动回归属网络覆盖区域。观察手机状态栏：漫游网络标识应消失，恢复显示非漫游网络标识（例如：中国移动5G）。尝试打开浏览器访问网页，验证移动数据连接正常。 7. 关闭数据漫游 (归属网络，漫游关闭)：在归属网络环境下，将“数据漫游”开关切换为关闭状态。观察手机状态栏：应保持非漫游网络标识和数据活动图标。尝试打开浏览器访问网页，验证移动数据连接正常。 | 1. 步骤1预期结果: 手机成功连接归属网络，无漫游标识，移动数据可正常访问互联网。 2. 步骤2预期结果: 手机成功切换至漫游网络，状态栏显示漫游标识（如'R'），但因数据漫游关闭，移动数据无法连接互联网。 3. 步骤3预期结果: 在漫游网络下，开启数据漫游开关后，手机状态栏保持漫游标识，数据活动图标出现，移动数据恢复正常，可成功访问互联网。 4. 步骤4预期结果: 在漫游网络下，关闭数据漫游开关后，手机状态栏保持漫游标识，数据活动图标消失，移动数据连接中断，无法访问互联网。 5. 步骤5预期结果: 在漫游网络下，重新开启数据漫游开关后，手机状态栏保持漫游标识，数据活动图标出现，移动数据恢复正常，可成功访问互联网。 6. 步骤6预期结果: 手机成功从漫游网络切换回归属网络，状态栏漫游标识消失，显示归属网络标识，移动数据连接保持正常，可成功访问互联网。 7. 步骤7预期结果: 在归属网络下，关闭数据漫游开关后，手机状态栏保持归属网络标识和数据活动图标，移动数据连接保持正常，可成功访问互联网。
开发android 5G多模智能手机的Network模块的测试用例 | 移动性与网络切换管理 | Wi-Fi和移动数据网络切换，验证数据业务无缝切换（Wi-Fi Calling切换到VoLTE） | 测试手机：Android 5G多模智能手机，已安装Network模块的最新开发版本。SIM卡：已插入、激活，并支持5G、VoLTE和Wi-Fi Calling服务。服务配置：SIM卡已开通VoLTE和Wi-Fi Calling服务，移动数据服务已激活。网络环境：提供一个稳定且接入互联网的Wi-Fi网络。提供一个信号强度良好的5G网络覆盖区域。设备设置：Wi-Fi已开启，移动数据已开启，VoLTE功能已在手机设置中启用（例如，“增强型 4G LTE 模式”）。Wi-Fi Calling功能已在手机设置中启用。初始状态：测试手机已连接到稳定的Wi-Fi网络，并且Wi-Fi Calling已激活（通过状态栏图标或网络信息确认）。辅助设备：准备另一部可用于拨打/接听电话的手机。 | 1. **准备阶段:** a. 确保测试手机已连接到稳定的Wi-Fi网络。 b. 在手机设置中，验证并启用Wi-Fi Calling功能。 c. 在手机设置中，验证并启用VoLTE功能（例如，“增强型 4G LTE 模式”或类似选项）。 d. 确认手机状态栏显示Wi-Fi Calling图标，表明Wi-Fi Calling已激活。 2. **发起Wi-Fi Calling通话:** a. 使用测试手机拨打一个电话号码（例如，辅助手机），或接听来自辅助手机的来电。 b. 确认通话已通过Wi-Fi Calling成功建立（例如，通话界面或状态栏显示Wi-Fi Calling字样/图标）。 3. **触发网络切换:** a. 在通话进行中，通过以下任一方式断开Wi-Fi连接： i. 从快速设置面板关闭Wi-Fi。 ii. 将手机移动到Wi-Fi信号覆盖范围之外，直至Wi-Fi连接断开。 4. **观察切换过程:** a. 立即观察通话状态和手机状态栏的网络指示。 b. 等待网络从Wi-Fi Calling切换到VoLTE。 5. **验证切换结果:** a. 确认通话没有中断，没有掉线。 b. 确认通话音频质量没有明显下降或卡顿。 c. 确认手机状态栏的网络图标已从Wi-Fi Calling切换为VoLTE/5G（例如，显示“VoLTE”或5G网络图标）。 d. 在通话中继续保持一段时间，确认通话在VoLTE网络上稳定进行。 | 在Wi-Fi连接断开后，正在进行的Wi-Fi Calling通话应立即无缝地切换到VoLTE网络（通过5G移动数据网络）。切换过程中，通话不应出现任何中断、掉线、音频质量下降或明显的延迟。切换完成后，通话应继续在VoLTE网络上正常进行，并且通话质量保持稳定。手机状态栏应正确显示从Wi-Fi Calling到VoLTE/5G的网络状态变化。
开发android 5G多模智能手机的Network模块的测试用例 | 移动性与网络切换管理 | 弱Wi-Fi信号下，手机从Wi-Fi网络切换回移动数据网络的可靠性 | 1. 待测设备(DUT)为搭载最新网络模块构建的Android 5G多模智能手机。 2. DUT已插入有效的SIM卡，并已激活5G/LTE移动数据业务，确保移动数据功能已启用。 3. 测试环境中有稳定的5G/LTE移动网络信号覆盖。 4. 测试环境中有稳定的Wi-Fi接入点(AP)，提供互联网连接，且初始Wi-Fi信号强度良好（例如，RSSI优于-50dBm）。 5. 已准备Wi-Fi信号衰减器或可用于模拟Wi-Fi信号逐渐变弱的物理环境（例如，可移动DUT远离AP）。 6. DUT上未启用任何强制Wi-Fi或禁用移动数据的设置，确保系统可以根据信号强度自动切换。 | 1. 确认DUT的移动数据已启用，并能够成功连接到5G/LTE网络（但当前不用于数据）。 2. 将DUT连接到Wi-Fi AP，确保Wi-Fi已连接且可正常访问互联网。 3. 在DUT上启动一个持续的、需要稳定网络连接的应用活动，例如：播放一个高分辨率的在线视频、开始一个大文件下载，或运行一个持续的ping命令到公共IP地址（例如：ping 8.8.8.8）。同时，通过DUT状态栏或网络监控工具观察数据流和网络状态。 4. 使用Wi-Fi信号衰减器或通过逐渐增加DUT与Wi-Fi AP之间的距离，缓慢且稳定地降低Wi-Fi信号强度。在此过程中，持续监控DUT上的Wi-Fi信号强度（例如，通过系统设置中的Wi-Fi详细信息或第三方APP）。 5. 持续观察DUT状态栏的网络指示器变化，以及正在进行的网络活动（视频播放、文件下载、ping命令）的连接状态和数据流。 | 1. 当Wi-Fi信号强度逐渐衰减并低于设备预设的切换阈值（例如，RSSI低于-75dBm至-85dBm，具体取决于Android版本和OEM实现）时，DUT应自动、可靠地将数据连接从Wi-Fi切换到5G/LTE移动数据网络。 2. DUT状态栏的网络指示器应在短时间内（例如，小于2秒）从Wi-Fi图标更新为5G/LTE图标。 3. 正在进行的网络活动（如高清视频播放、大文件下载或持续的ping命令）应在网络切换过程中保持连续性，或仅经历短暂、可接受的停顿（例如，不超过2-3秒）后，通过移动数据网络迅速恢复。 4. 在切换过程中不应出现长时间的服务中断、数据丢失或任何网络相关的错误提示。 5. 移动数据网络应能继续稳定提供互联网访问，且数据传输速率符合5G/LTE网络的预期性能。
开发android 5G多模智能手机的Network模块的测试用例 | 移动性与网络切换管理 | 强制手机驻留在特定频段，然后移动到该频段无覆盖区域，测试其网络选择行为 | 一部已Root或支持工程模式/Service Mode访问的Android 5G多模智能手机。手机中插入一张已激活的SIM卡，该SIM卡支持5G/LTE/WCDMA/GSM多种网络制式，且移动数据已开启。网络模式设置为“5G/4G/3G/2G自动选择”或类似的多模自动选择模式，以允许手机在必要时切换到其他可用网络。可通过手机自带的工程模式（如*#*#4636#*#*或厂商特定代码）或专业的RF调试工具（如QXDM、QPST）访问网络band锁定功能。用于实时监控网络状态和信号强度的工具（如Network Signal Info Pro App或手机自带的About Phone -> Network信息）。测试环境包含：区域A（存在稳定且高质量覆盖的特定5G/LTE频段，例如5G n78或LTE B3，且该区域也应有其他备用频段的覆盖）和区域B（紧邻区域A，且选定的特定5G/LTE频段在此区域完全无覆盖或信号极弱，例如：信号屏蔽室、地下区域、或RF模拟器模拟的无覆盖状态，但该区域应存在其他5G/LTE/WCDMA/GSM频段的有效覆盖）。初始状态为手机在区域A中，已正常注册并连接到任意可用网络，手机电量充足。 | 1. 将手机移动到特定频段（例如5G n78）有良好覆盖的区域A。 2. 使用网络监控工具确认手机已连接到可用的网络，并记录当前的网络类型和频段信息。 3. 进入手机的工程模式或使用RF调试工具。通过设置，强制手机仅驻留在预设的特定5G/LTE频段（例如：5G n78）。确保此设置生效，且手机不会自动切换到其他频段。使用网络监控工具再次验证手机已成功锁定并连接到该特定频段，信号强度良好。 4. 在保持频段强制驻留设置的情况下，将手机从区域A缓慢或快速移动到区域B（即该特定频段无覆盖的区域，但有其他备用频段覆盖的区域）。 5. 在移动过程中，持续使用网络监控工具观察手机的信号强度、网络类型、频段变化以及网络注册状态。 6. 观察当强制频段信号消失或变得不可用时，手机是否尝试切换。确认手机是否能够成功检测到该频段无覆盖状态，并自动解除（或绕过）强制驻留设置，开始搜索并连接到区域B中可用的其他5G/LTE/WCDMA/GSM频段。 7. 一旦手机连接到新的网络，验证其网络类型、频段和信号强度，并尝试进行数据业务（如网页浏览、视频播放）或语音通话，确保服务已恢复正常。 | 1. 初始驻留：在区域A中，手机能够成功被强制锁定并驻留在指定的特定频段（例如5G n78），并保持稳定的网络连接和良好的信号质量。 2. 信号衰减与失联：当手机从区域A移动到区域B时，指定频段的信号强度应逐渐衰减，直至完全丢失，手机短暂地显示“无服务”或信号极弱状态。 3. 智能网络选择与切换：手机应在检测到强制驻留的特定频段完全无覆盖后，智能地解除（或自动处理）该频段的锁定限制，并立即启动对区域B中其他可用5G/LTE/WCDMA/GSM频段的搜索和注册过程。 4. 服务恢复：手机应成功发现并连接到区域B中最佳的备用网络频段（例如：切换到LTE B3或5G n1），并在合理的时间内（例如，通常在几秒到几十秒内）恢复正常的移动数据和语音服务。 5. 稳定性：在新连接的备用频段上，手机应保持稳定的网络连接和正常的业务能力。不应出现频繁的掉线、网络跳变或无法恢复服务的情况。
开发android 5G多模智能手机的Network模块的测试用例 | 移动性与网络切换管理 | 长时间保持数据连接（如视频流）并穿越多种网络覆盖区域，测试系统稳定性 | 1. DUT (Device Under Test): Android 5G多模智能手机，已刷入最新Network模块测试版本。2. SIM卡: 已插入有效且已激活的SIM卡，套餐支持5G/4G数据，并有充足数据余量。3. 网络环境: 已准备好包含强5G、弱5G、强4G LTE、弱4G LTE以及5G与4G频繁切换区域的测试路线（如实验室模拟环境或真实场测路线）。确保网络基础设施（gNB/eNB、核心网）稳定且支持平滑切换。4. 应用: 已安装稳定可靠的视频流应用（如YouTube, Netflix等），并登录账号。5. 电池: DUT电量充足（建议>80%）。6. 配置: 移动数据已开启，首选网络类型设置为'5G/4G/3G/2G (自动)'或等效选项。 | 1. 在DUT上打开选定的视频流应用，并选择一个高分辨率（如1080p或更高）的视频进行播放。2. 确认视频开始播放流畅，无明显卡顿，且网络指示器显示为5G或4G图标。3. 携带DUT沿预设测试路线（该路线包含多种网络覆盖区域和切换点）开始移动（步行或驾车，速度应能触发网络切换）。4. 在移动过程中，持续观察视频播放的流畅性、网络指示器的变化以及设备整体运行状态。5. 持续进行此操作至少1小时（或根据测试计划要求更长时间），以充分验证系统在长时间数据连接和网络切换下的稳定性。6. 停止视频播放，记录测试结果和观察到的任何异常现象。 | 1. 视频流应在整个测试过程中保持连续、流畅播放，无明显卡顿、缓冲、黑屏或视频质量显著下降。2. DUT的网络指示器应能准确、及时地反映当前的网络连接类型（如5G、4G LTE），并在网络切换时平滑过渡。3. 在不同网络类型（如5G到4G，4G到5G）之间切换时，数据连接不应中断，视频流不应受到可感知的暂停或中断影响。4. DUT应保持系统稳定，无意外重启、死机、应用崩溃、过度发热或失去服务等异常行为。5. 整个测试期间，DUT应保持数据连接正常工作，允许视频应用持续进行流媒体播放。
开发android 5G多模智能手机的Network模块的测试用例 | 移动性与网络切换管理 | 从无服务区域进入有多种网络（5G/4G/3G）覆盖区域，验证首次搜网和驻网的优先级 | Android 5G多模智能手机已插入有效且开通5G/4G/3G服务的SIM卡。存在一个明确的“无服务区域”和一个稳定的“多网络覆盖区域”，该区域内同时覆盖同一运营商的5G、4G和3G网络，且各网络信号强度和质量良好，足以满足驻网条件。手机飞行模式关闭，移动数据已开启，“首选网络类型”设置为“5G/4G/3G自动连接”或“自动模式”，确保设备可以自由选择所有可用的网络技术。信号监测工具（如QXDM/NSG/NetMonitor）已准备就绪，用于实时监控网络状态。设备电量充足（建议80%以上）。手机已置于“无服务区域”，显示“无服务”或“紧急呼叫”。 | 1. 将Android 5G多模智能手机置于“无服务区域”，确认手机显示“无服务”。2. 开启信号监测工具，并开始记录日志。3. 保持手机开机状态，缓慢且平稳地将手机从“无服务区域”移动至“多网络覆盖区域”。4. 在移动过程中，密切观察手机屏幕上的信号指示以及信号监测工具中显示的实时网络连接状态（包括PLMN、网络制式、小区ID、信号强度、信噪比等）。5. 继续移动至“多网络覆盖区域”中心，并保持手机静止至少30秒，等待设备完成首次搜网和驻网过程。6. 待设备成功驻网并显示信号后，观察手机显示的信号类型（如5G、4G、H+等）和信号监测工具中记录的最终驻网网络制式。7. 停止信号监测工具的日志记录。 | 当手机从“无服务区域”进入“多网络覆盖区域”后，应立即启动网络搜索过程。手机应优先发现并尝试驻扎在最高优先级的可用网络技术上。在5G、4G、3G网络都可用的情况下，若5G信号强度和质量满足驻网标准，手机应首先检测到5G网络，并成功驻扎在5G网络上。若5G网络信号未达到驻网标准，设备应按优先级（通常是4G优于3G）尝试驻扎在次优网络上。最终，信号监测工具应显示设备首次成功驻扎的网络为可用的最高优先级网络（通常是5G），且手机屏幕应显示相应的网络图标（例如“5G”）。驻网后，网络连接应稳定，并可正常进行数据通信（如打开网页、收发消息）。
开发android 5G多模智能手机的Network模块的测试用例 | 移动性与网络切换管理 | 在进行网络切换的瞬间，接收来电或短信，验证业务不受影响 | DUT（Android 5G多模智能手机）已开机，插入了有效的5G SIM卡并已注册到5G网络。DUT电池电量充足（建议>50%）。呼叫设备（另一部功能正常的手机）可用，并具有向DUT发起语音通话或发送短信的有效线路。测试环境允许精确控制网络信号强度以诱导网络切换（例如，从5G到4G），或是一个已知的容易发生此类切换的区域。DUT的首选网络类型设置为“5G/4G/3G/2G auto”（或等效的多模设置）。DUT上没有活动的通话或数据会话。呼叫等待、语音邮件等功能已配置为允许来电。 | 1. 确保DUT连接到稳定且信号良好的5G网络（例如，观察状态栏显示“5G”图标）。2. 准备呼叫设备，使其可以立即向DUT发起语音通话或发送短信。3. 在DUT上触发5G到4G的网络切换。这可以通过逐步衰减5G信号（例如，在实验室中使用射频衰减器，或将DUT从5G信号强区域移动到5G信号弱但4G信号强的区域）来实现。4. 在DUT开始执行网络切换过程的精确瞬间（例如，5G图标闪烁或网络日志指示切换开始时），立即从呼叫设备向DUT发起一次语音通话或发送一条短信。5. 如果发起的是语音通话：观察DUT是否正常响铃并显示来电。接听电话，并验证双向通话音频在切换过程中及切换完成后是否清晰稳定，无中断。6. 如果发送的是短信：观察DUT是否及时收到短信，并验证短信内容是否完整可读。7. 监控DUT的状态栏，确认网络图标已更新为“4G”（或相应图标），表明网络切换成功完成。 | DUT上的5G到4G网络切换顺利完成，且业务不受影响。如果发起的是语音通话：DUT能够正常接收来电，响铃提示，并成功接听。在整个网络切换过程中，双向通话音频保持清晰、稳定，无中断、无掉线现象。如果发起的是短信：DUT能够及时、完整地接收到短信，短信内容无丢失或乱码。整个过程中，DUT无来电丢失、短信延迟、业务中断、系统崩溃等异常现象。DUT状态栏的网络图标准确更新，显示为“4G”，表明网络切换成功。
开发android 5G多模智能手机的Network模块的测试用例 | 移动性与网络切换管理 | 终端上报测量报告（Measurement Report）的准确性和及时性验证 | 1. 具备Android 5G多模智能手机（测试机型：[具体机型，如Samsung Galaxy S24 Ultra]，软件版本：[具体版本号，如Android 14, UI 6.0，基带版本XXX]）。2. 具备5G NR/LTE网络模拟器（如Anritsu MT8000A或Rohde & Schwarz CMX500）及配套软件，配置多小区环境（至少包含一个5G NR服务小区和两个5G NR/LTE邻区，支持SA/NSA混合组网及不同频段配置，并能精确控制各小区信号强度、质量、负载和重选/切换阈值）。3. 测试SIM卡已开通5G业务，并能成功注册到网络模拟器搭建的测试网络，且能够正常进行数据业务。4. 测试手机已开启USB调试模式，并安装QXDM/QCAT等日志抓取工具，可实时抓取QSPR/NAS/RRC层信令日志，并能解码3GPP信令消息。5. 网络模拟器具备信令日志抓取和分析能力，可精确控制小区信号强度、信噪比、小区重选/切换阈值等参数。6. 熟悉3GPP TS 38.331（5G NR RRC协议）和TS 36.331（LTE RRC协议）中关于测量报告触发事件（如A1-A5, B1-B2事件）和报告配置的规范。7. 测试区域为射频屏蔽室或无强干扰源的环境，确保测量报告不受外部信号影响。8. 已在网络模拟器上配置多种测量报告触发事件，例如：a) A3事件：邻区RSRP/RSRQ优于服务小区；b) A5事件：服务小区RSRP/RSRQ低于阈值1，且邻区RSRP/RSRQ高于阈值2；c) B1事件：异系统（如LTE）邻区RSRP高于阈值。 | 1. 将测试手机连接到网络模拟器，确保手机成功注册到5G NR服务小区（RRC_CONNECTED状态），并启动少量数据业务以维持RRC_CONNECTED状态。2. 启动QXDM等工具抓取手机侧RRC层信令日志，同时在网络模拟器侧启动所有相关信令（如NR RRC、LTE RRC）和测量数据抓取。3. 记录当前服务小区的PCI/NCI、ARFCN以及初始RSRP/RSRQ/SINR值，并确认手机侧和网络侧的RRC测量配置（`MeasurementConfig`）一致。4. **场景一：模拟同频邻区切换触发A3事件**。在网络模拟器上，逐渐降低当前服务小区的信号强度（例如RSRP从-80dBm降至-100dBm），同时保持一个同频邻区的信号强度稳定且高于服务小区（例如RSRP维持在-90dBm），以触发A3测量报告事件。5. 持续监测手机侧QXDM日志，观察UE何时发送包含`MeasurementReport`字段的`RRCConnectionReconfiguration`消息（或等效的NR RRC层测量报告消息）。6. 当测量报告被发送后，立即暂停手机侧和网络模拟器侧的日志抓取。7. **分析准确性**：对手机侧QXDM日志中解码出的测量报告内容进行详细核查：a) 核查报告中包含的服务小区和邻区ID（PCI/NCI, ARFCN）是否准确匹配网络模拟器中实际配置的拓扑结构。b) 核查报告中上报的服务小区和邻区信号强度（RSRP、RSRQ、SINR）是否与网络模拟器实时监测到的信号值高度吻合。c) 核查报告中其他关键信息（如测量对象、报告量等）是否符合网络侧的`MeasurementConfig`配置。8. **分析及时性**：对比手机侧QXDM日志中测量报告发送的时间戳与网络模拟器日志中记录的A3事件触发条件满足的精确时刻，计算从条件满足到手机实际发送测量报告之间的时间延迟。9. **场景二：模拟异系统邻区切换触发B1事件**。重置网络模拟器和测试手机，重复步骤1-3。在网络模拟器上，逐渐增强一个LTE邻区的信号强度（例如RSRP从-120dBm升至-90dBm），以触发B1测量报告事件。重复步骤5-8，验证异系统测量报告的准确性和及时性。10. **场景三：模拟服务小区快速衰减触发A2/A5事件**。重置网络模拟器和测试手机，重复步骤1-3。在网络模拟器上，快速大幅度降低服务小区的信号强度（例如RSRP在5秒内从-80dBm降至-115dBm），以触发A2（服务小区低于阈值）或A5事件。重复步骤5-8，验证快速信号变化下的测量报告行为。 | 1. **测量报告准确性：**a. 当网络侧设定的任何测量报告触发条件（如A3、A5、B1等事件）满足时，测试手机应在合理的时间内准确发送`MeasurementReport`消息。b. `MeasurementReport`消息中上报的服务小区和邻区标识（PCI/NCI, ARFCN/EARFCN/NR-ARFCN）应与网络模拟器中实际配置的蜂窝拓扑结构完全一致，无缺失或错误。c. `MeasurementReport`消息中上报的服务小区和邻区信号强度（RSRP、RSRQ、SINR）应与网络模拟器实时监测到的物理层信号值高度吻合，其误差应在3GPP规范（例如±2dB）允许的范围内。d. 测量报告中包含的测量对象、报告类型、报告量等所有配置信息应与网络侧通过`MeasurementConfig`下发的要求保持严格一致。e. 不应出现误报、漏报或报告内容不一致（例如报告了不存在的小区或信号值严重偏离实际）的现象。2. **测量报告及时性：**a. 从网络模拟器记录的测量报告触发条件满足的精确时刻起，到测试手机成功发送`MeasurementReport`消息的时刻，其时间延迟应符合3GPP规范中对各种测量事件（如`t-Trigger`）的要求，且应满足产品设计要求（通常要求小于200ms，具体可根据协议和产品性能指标定义）。b. 在服务小区信号快速衰减或邻区信号快速增强的动态环境下，测试手机应能够快速响应并发送相应的测量报告，确保网络侧能及时获取终端的测量信息，从而做出正确的移动性管理决策（如切换）。c. 不应出现因延迟过长导致网络侧无法及时决策，或在触发条件已经不满足后仍然发送测量报告的异常情况。
开发android 5G多模智能手机的Network模块的测试用例 | 移动性与网络切换管理 | 网络侧参数变更（如切换门限），验证终端侧行为符合新配置 | DUT（被测设备）：一款Android 5G多模智能手机，已刷入最新测试版本固件，SIM卡已开通5G数据业务。测试环境：具备5G SA/NSA双模能力的网络模拟器（如Anritsu MT8000A, Keysight UXM或R&S CMX500），至少配置两个同频或异频的5G小区（例如：服务小区Cell A，邻区Cell B），且能够精确控制各小区的信号强度、小区参数（如RSRP/RSRQ门限、切换事件阈值，例如A3事件的Offset和Hysteresis）。测试工具：网络模拟器控制软件，用于配置小区参数和信号强度；DUT侧诊断工具（如QXDM, Android Studio Logcat, Field Test Mode应用），用于实时监测终端侧的信号强度（RSRP/RSRQ/SINR）、服务小区信息、切换事件日志等。初始状态：DUT已成功注册到5G网络，并连接到服务小区Cell A，信号良好（例如-80dBm RSRP）。Cell B已配置为Cell A的邻区，但初始信号强度低于切换阈值，不足以触发切换（例如-100dBm RSRP）。基线配置记录：记录当前网络模拟器中Cell A和Cell B的默认切换参数，尤其是A3事件的偏移量（A3 Offset）和迟滞值（Hysteresis）或绝对RSRP阈值。 | 1. 将DUT连接至网络模拟器中的5G服务小区Cell A，确保RSRP信号强度良好（例如-80dBm）。通过DUT诊断工具确认终端已连接到Cell A。2. 记录初始切换行为基线：配置Cell B的信号强度（例如-90dBm）。逐渐降低Cell A的信号强度，或逐渐提升Cell B的信号强度，模拟终端从Cell A移动至Cell B覆盖范围边界。通过DUT诊断工具观察终端的A3事件上报和实际切换（Handover）发生时的Cell A和Cell B的RSRP值。记录此基线切换点。3. 修改网络侧切换参数：在网络模拟器控制软件中，修改服务小区Cell A的切换参数。例如，将A3事件的偏移量（A3 Offset）从默认值（如0dB）调整为正值（如+3dB），使其要求邻区信号相对服务小区更强才能触发A3事件。确保修改已成功应用到网络模拟器配置中。4. 重置环境并验证新参数：将DUT重新连接至Cell A，并恢复Cell A和Cell B的初始信号强度（例如Cell A: -80dBm RSRP, Cell B: -90dBm RSRP）。重复步骤2的操作：逐渐降低Cell A的信号强度，或逐渐提升Cell B的信号强度。通过DUT诊断工具实时监测Cell A和Cell B的RSRP值，以及终端的切换事件上报和实际切换发生情况。 | 终端的切换行为应符合网络侧修改后的新参数配置。具体表现为：若A3 Offset增加（例如从0dB改为+3dB），则终端的A3事件上报和实际切换发生的RSRP点应比基线测试时更晚（即服务小区Cell A的RSRP值更低时才触发，或邻区Cell B的RSRP值更高时才触发）。终端能够根据新的切换参数成功地从Cell A切换到Cell B，且在切换过程中无数据中断（若有数据业务进行）或通话中断（若有VoNR通话）。DUT诊断工具中记录的切换事件（如A3事件上报、HO Complete等）应在符合新参数设定的信号条件下发生。终端侧日志中不应出现由于参数变更导致的异常错误或切换失败。
开发android 5G多模智能手机的Network模块的测试用例 | 移动性与网络切换管理 | 从有5G覆盖区域进入仅有IMS紧急呼叫服务的区域，验证状态切换正确性 | 1. 手机：一台运行最新Android系统的5G多模智能手机，其网络模块是本次测试目标。 2. SIM卡：一张激活且支持5G及VoLTE（IMS）功能的SIM卡已正确插入手机。 3. 网络环境： a. 区域A：一个拥有稳定5G SA/NSA网络覆盖的区域，提供完整的移动数据和语音服务。 b. 区域B：一个仅提供IMS紧急呼叫服务覆盖的区域，此区域不提供常规的5G/4G/3G/2G数据或语音服务。可通过特殊网络配置、屏蔽箱或模拟基站实现此环境，确保手机在此区域只能注册到IMS紧急服务。 4. 初始状态：手机处于区域A，已成功注册到5G网络，状态栏显示5G图标，VoLTE功能已开启，移动数据开启，Wi-Fi关闭，飞行模式关闭，屏幕解锁。 5. 监控工具：已连接QPST、QXDM、logcat或其他网络日志抓取工具，实时监控手机的网络注册状态、RRC状态、IMS注册状态、无线电资源管理及呼叫信令。 | 1. 在区域A，确认手机已稳定连接到5G网络，状态栏显示5G图标，并从监控工具确认已成功注册到5G和IMS服务。 2. 缓慢且平稳地将手机从区域A移动，逐渐接近并进入区域B。 3. 在移动过程中，持续观察手机状态栏的网络图标变化，以及监控工具中显示的网络注册状态和RRC状态变化。 4. 将手机完全置于区域B的中心位置，确保其稳定处于仅IMS紧急呼叫服务的网络环境中。 5. 待手机网络状态稳定后，观察状态栏显示的网络信息（例如：显示“无服务”或“仅限紧急呼叫”）。 6. 尝试拨打一个非紧急号码（例如：一个普通手机号码），观察呼叫结果。 7. 尝试拨打一个紧急号码（例如：112或911，根据所在区域调整），观察呼叫结果和通话建立情况。 8. 记录整个过程中手机状态栏的显示变化、呼叫结果以及监控工具中的详细日志。 | 1. 状态栏显示：当手机从区域A移动到区域B时，状态栏上的网络类型图标应从5G逐渐变为显示“无服务”或“仅限紧急呼叫”。 2. 常规服务：手机应无法进行正常的移动数据访问和常规语音通话。尝试拨打非紧急号码时，呼叫应失败，并显示如“网络不可用”、“呼叫失败”或“您拨打的电话无法接通”等提示。 3. IMS紧急服务：手机应能成功注册到IMS紧急呼叫服务。当拨打紧急号码时，手机应能够成功建立IMS紧急呼叫，且通话能够正常进行。 4. 日志验证：监控工具的日志应显示： a. 手机从5G/4G/3G/2G网络去注册（deregistration）。 b. 成功进行IMS紧急注册（IMS Emergency Registration），或进入RIL/modem报告的“EMERGENCY_ONLY”状态。 c. 常规的SIP注册（SIP Registration）失败或未尝试。 d. 紧急呼叫的信令流程（如SIP INVITE for emergency call）成功建立，且通过IMS核心网进行路由。 e. 无线侧或核心网侧不提供常规数据和非紧急语音服务。
开发android 5G多模智能手机的Network模块的测试用例 | 多网络并发与共存场景 | 5G SA网络下进行VoNR通话，同时开启Wi-Fi进行高速下载 | 测试手机为已Root/ADB调试已启用、已刷入最新稳定版Android系统（支持5G SA和VoNR功能）的Android 5G多模智能手机，电池电量大于80%。手机已插入一张已开通5G SA服务和VoNR功能的SIM卡，且拥有足够的数据流量和通话时长。测试环境具备稳定的5G SA网络覆盖，且已成功注册VoNR服务。测试环境具备稳定的高速Wi-Fi网络。另一部用于接听VoNR通话的设备已准备就绪。手机设置中已将首选网络类型设置为5G/NR，并确保VoNR功能已开启。无其他活动通话或网络下载任务正在进行。 | 1. 确认测试手机已成功驻留在5G SA网络，状态栏显示5G SA图标。2. 打开拨号器，拨打已准备好的接听设备号码，发起VoNR通话。3. 确认VoNR通话成功建立，双方通话音质清晰无卡顿。4. 在VoNR通话保持进行中时，通过下拉通知栏或进入设置，开启Wi-Fi功能，连接至预设的高速Wi-Fi网络。5. 确认手机成功连接到Wi-Fi网络，状态栏显示Wi-Fi图标。6. 打开任意浏览器或高速下载应用（如Chrome），访问一个大文件下载链接（建议文件大小大于500MB，例如一个大型APK文件或视频文件）。7. 开始下载大文件，并持续监控下载进度和下载速度。8. 在整个下载过程中，持续监听VoNR通话音质，确认通话稳定无中断、无音质下降、无回音或噪声。9. 待大文件下载完成后，停止VoNR通话。10. 关闭Wi-Fi功能。 | VoNR通话应成功建立并在整个测试过程中保持稳定、清晰的音质，无任何中断、卡顿、音质下降、回音或噪声等现象。同时，Wi-Fi功能应能顺利开启并连接，大文件下载任务应能通过Wi-Fi网络正常启动、以预期的高速完成下载，无任何中断或下载速度显著下降。设备在5G SA VoNR通话与Wi-Fi高速下载并发进行时，应能平稳共存，无系统卡顿、应用崩溃、网络异常切换或任何用户体验上的负面影响。
开发android 5G多模智能手机的Network模块的测试用例 | 多网络并发与共存场景 | 5G NSA网络下进行VoLTE通话，同时连接蓝牙耳机播放音乐 | 1. 待测Android 5G多模智能手机已充满电且功能正常。2. 插入一张已开通5G NSA和VoLTE业务的SIM卡，且该SIM卡已激活并支持VoLTE功能。3. 手机已成功注册到5G NSA网络，且网络信号强度良好。4. 手机已完成VoLTE的IMS注册，VoLTE功能图标（如HD或VoLTE）应在状态栏显示。5. 准备一个功能正常、已充满电且已与手机成功配对的蓝牙耳机。6. 手机内有本地音乐文件或已安装流媒体音乐应用，并确保音乐内容可播放。7. 准备另一个可接听电话的手机或座机用于拨打VoLTE电话。 | 1. 确认手机已插入支持5G NSA和VoLTE的SIM卡，且VoLTE功能已开通。2. 确保手机已成功注册到5G NSA网络，并在通知栏或设置中显示VoLTE图标或状态。3. 检查手机蓝牙功能已开启，并确认已连接到预先配对的蓝牙耳机。4. 打开手机内置音乐播放器或流媒体应用，选择一首歌曲并开始播放，确认音乐声音通过已连接的蓝牙耳机正常输出。5. 确认音乐播放正常后，使用手机拨打一个外部号码（例如，另一个手机或座机），观察通话建立过程。6. 在VoLTE通话建立后，确认通话语音通过蓝牙耳机正常输出，并观察音乐播放器状态（如是否自动暂停或音量降低）。7. 在通话过程中，确认通话质量良好、清晰，无卡顿或断音。8. 结束VoLTE通话。9. 观察通话结束后，音乐播放器是否自动恢复播放（如果之前暂停）或恢复到正常音量，并继续通过蓝牙耳机输出。 | 1. 手机在拨打VoLTE电话前，音乐通过蓝牙耳机正常播放。2. 成功发起并建立VoLTE通话，通话状态栏或界面显示VoLTE标识。3. VoLTE通话建立时，音乐播放器应自动暂停或音量显著降低。4. VoLTE通话期间，通话语音应清晰、稳定地通过蓝牙耳机输出，无卡顿、噪音或中断。5. 结束VoLTE通话后，音乐播放器应自动恢复播放（如果之前暂停）或恢复到原有音量，并继续通过蓝牙耳机输出。6. 在整个过程中，手机网络连接稳定，无异常掉线或服务中断现象。7. 蓝牙耳机连接保持稳定，无断开或异常。
开发android 5G多模智能手机的Network模块的测试用例 | 多网络并发与共存场景 | 手机作为Wi-Fi热点（使用5G蜂窝数据），同时连接多个蓝牙设备（手环、耳机），验证网络和蓝牙连接稳定性 | A 5G Android multi-mode smartphone (DUT) with battery ≥90%. Active 5G SIM with sufficient data plan and stable 5G network coverage in DUT. Two distinct Bluetooth devices (e.g., one Bluetooth smartband and one Bluetooth headset), fully charged, individually paired and ready to connect to DUT. One Wi-Fi client device (e.g., another smartphone, tablet, or laptop) with Wi-Fi capability and battery ≥90%. DUT's Wi-Fi is initially OFF. DUT's Bluetooth is initially ON. DUT's Mobile Data is initially OFF. Ensure all necessary applications (e.g., web browser, music player, smartband companion app) are installed on the respective devices and ready for use. | 1. On the DUT, enable 5G Mobile Data. Verify that the 5G icon is displayed in the status bar and internet access is functional (e.g., open a web page). 2. On the DUT, navigate to 'Settings' -> 'Network & internet' -> 'Hotspot & tethering' -> 'Wi-Fi hotspot'. 3. Configure the Wi-Fi hotspot (if not already configured) with a clear SSID and a strong password. 4. Enable the Wi-Fi hotspot. 5. On the Wi-Fi client device, search for and connect to the DUT's Wi-Fi hotspot using the configured SSID and password. 6. Verify that the Wi-Fi client device has stable internet access through the DUT's hotspot (e.g., browse a complex website like YouTube, perform a speed test). 7. On the DUT, navigate to 'Settings' -> 'Connected devices' -> 'Bluetooth'. 8. Connect the first Bluetooth device (smartband). Verify it shows 'Connected' in the Bluetooth settings. 9. Connect the second Bluetooth device (headset). Verify it shows 'Connected' in the Bluetooth settings. 10. On the Wi-Fi client device, start streaming a high-definition video (e.g., YouTube 1080p) or initiate the download of a large file (e.g., 500MB or more). 11. On the DUT, open a music player application and start playing audio through the connected Bluetooth headset. 12. For the smartband, if possible, initiate a data synchronization or simply monitor its connection status via its companion app on the DUT (if applicable) to ensure it remains connected. If not, just ensure it shows 'Connected' in Bluetooth settings. 13. Continuously observe the stability of all connections for an extended period (e.g., 30-60 minutes). During this period, perform typical user actions such as moving the Wi-Fi client device and Bluetooth devices within a typical operating range (e.g., 1-5 meters) from the DUT, placing the DUT in a pocket or bag for a short duration, and minimizing/restoring the music player on the DUT. 14. Throughout the test, monitor the DUT for any performance degradation, excessive heat, unexpected pop-ups, or error messages. 15. Stop the video streaming/file download on the Wi-Fi client and audio playback on the DUT. 16. Disconnect all Bluetooth devices, then disable the Wi-Fi hotspot and mobile data on the DUT. | The Wi-Fi hotspot remains active and stable throughout the test duration. The Wi-Fi client device maintains a continuous, stable internet connection via the DUT's 5G mobile data through the hotspot. Video streaming on the Wi-Fi client device is smooth, without buffering, drops, or quality degradation; large file download completes successfully without interruptions. Both Bluetooth smartband and headset remain continuously connected to the DUT. Audio playback through the Bluetooth headset is clear, uninterrupted, and without noticeable latency or disconnections. The smartband maintains its connection and can synchronize data without issues (if applicable). The DUT shows no signs of network drops (5G cellular, Wi-Fi hotspot, Bluetooth), freezes, crashes, unexpected reboots, or excessive overheating. All three concurrent network connections (5G cellular, Wi-Fi hotspot, multiple Bluetooth devices) coexist stably without interfering with each other's functionality or causing any performance degradation on the DUT.
开发android 5G多模智能手机的Network模块的测试用例 | 多网络并发与共存场景 | VoLTE通话中，插拔SIM卡2，验证通话是否受影响以及系统对卡2状态的识别 | Android 5G多模智能手机已开机、解锁并处于良好工作状态。SIM1已插入，并已成功注册到5G/4G网络，支持VoLTE功能且已开通，套餐内有足够的通话时长。VoLTE功能在手机设置中已启用。SIM2已插入，并已成功注册到网络（可以是5G/4G/3G/2G）。准备一张备用SIM卡（SIM2_alt），此卡也是一张有效的、已开通服务的SIM卡。待呼叫的另一部手机（Phone B）已准备就绪，可以接听电话。测试环境的5G/4G网络信号稳定且覆盖良好。手机当前无任何通话或网络活动。 | 1. 确认SIM1和SIM2已正确插入手机并被系统识别。2. 通过手机状态栏或设置中的网络信息，确认SIM1的VoLTE功能已激活并显示VoLTE图标。3. 使用SIM1拨打Phone B的号码，建立VoLTE通话。4. 确认通话已成功接通，且通话质量稳定，双方语音清晰。5. 在VoLTE通话保持活跃状态下，小心地从手机中拔出SIM2。6. 观察手机界面和通话状态，等待约10-15秒。7. 在VoLTE通话保持活跃状态下，将备用SIM卡（SIM2_alt）插入SIM2卡槽。8. 观察手机界面和通话状态，等待约10-15秒，直至SIM2_alt被系统识别并尝试注册网络。9. 结束SIM1与Phone B之间的VoLTE通话。10. 进入手机的“设置”->“网络和互联网”->“SIM卡”或类似路径，检查SIM2卡槽的状态，确认SIM2_alt已被识别且已注册到网络。 | 在拔出SIM2的整个过程中，SIM1的VoLTE通话必须持续保持稳定，不能中断、掉线或出现语音异常。手机应立即显示SIM2拔出的通知（例如：“SIM卡2已移除”）。进入手机设置，SIM卡管理界面中，SIM2卡槽的状态应显示为“无SIM卡”或类似信息。在插入SIM2_alt的整个过程中，SIM1的VoLTE通话必须持续保持稳定，不能中断、掉线或出现语音异常。手机应立即显示SIM2_alt插入的通知（例如：“SIM卡2已插入”）。SIM2_alt应被系统识别，并在短时间内成功注册到其网络，SIM卡管理界面中SIM2卡槽的状态应显示为SIM2_alt的网络运营商、信号强度等信息。
开发android 5G多模智能手机的Network模块的测试用例 | 多网络并发与共存场景 | 在实验室屏蔽环境下，模拟主副天线信号强度差异大场景，验证并发业务的性能 | Android 5G多模智能手机，已刷入最新测试版本Network模块固件，开发者选项已启用，并已配置抓取QCAT、diag等日志。电池电量不低于80%。已插入至少一张5G兼容SIM卡，并确保其网络设置（APN等）正确。无其他高负载后台应用运行。实验室射频屏蔽箱。网络模拟器(如Anritsu MT8000A, Rohde & Schwarz CMX500)，能够模拟5G SA/NSA和LTE网络，并独立控制主副天线的RF信号输出。RF电缆、衰减器、合路器/分路器等射频配件，确保DUT的主副天线RF口能独立连接到网络模拟器。PC机，安装ADB环境，用于DUT控制和日志抓取。流量生成与监测工具(如iperf3客户端与服务端，或专用VoIP/Video流媒体测试工具)。性能监控工具(如adb shell dumpsys netstats, top, 或第三方性能监测应用)。网络模拟器配置要求：能够配置至少两个独立的小区，分别为DUT的主天线和副天线提供服务或通过不同路径提供服务，并能精确控制每个小区的信号强度(RSRP/RSSI)。 | 1. 将DUT放入屏蔽箱，通过RF电缆将DUT的主天线RF口连接至网络模拟器A小区输出口，副天线RF口连接至网络模拟器B小区输出口。确保RF连接稳定且隔离良好。2. 在网络模拟器上配置小区A（主天线服务路径）模拟5G SA网络（例如，n78频段），初始信号强度设置为RSRP -70dBm。在网络模拟器上配置小区B（副天线服务路径）模拟LTE网络（例如，B3频段），初始信号强度设置为RSRP -70dBm。确保小区A和小区B均已激活，且广播参数允许DUT正常驻网。3. 将DUT的网络模式设置为“5G/LTE/WCDMA/GSM自动选择”或“5G优先”。验证DUT成功驻留至5G网络，并获取到IP地址。启动日志抓取（QCAT等）。开启主业务（例如，通过主天线路径进行iperf3下行TCP传输），同时开启副业务（例如，通过副天线路径进行iperf3上行UDP传输）。记录此时两个业务的吞吐量、延迟、丢包率、CPU占用、内存占用等性能指标作为基线。4. 保持网络模拟器小区A（主天线路径）的信号强度不变（RSRP -70dBm）。逐步降低网络模拟器小区B（副天线路径）的信号强度，从-70dBm以5dBm为步长，逐渐降低至-120dBm或直至业务彻底中断。5. 在每次降低小区B信号强度后，等待DUT网络状态稳定，并确保主副业务同时运行。持续监控并记录：主业务的下行/上行吞吐量、延迟、丢包率；副业务的下行/上行吞吐量、延迟、丢包率；DUT侧的资源使用情况（CPU、内存、电池）；DUT日志中是否有异常警告、错误信息，或天线切换/选择行为的记录。6. 重复步骤4-5至少3次，确保测试结果的稳定性和可复现性。 | 1. 随着副天线信号强度的逐渐降低，主天线承载的主业务的吞吐量、延迟、丢包率等性能指标应保持稳定，或仅有可接受范围内的轻微波动，不应出现显著下降或中断。2. 副天线承载的副业务的性能（吞吐量、延迟、丢包率）应随着其信号强度的降低而呈现平稳的线性下降趋势，符合无线链路特性。在信号下降到临界值（例如，RSRP低于-120dBm）之前，业务不应无故中断。3. 在整个信号强度差异变化过程中，DUT应能稳定运行两个并发业务，不应出现系统崩溃、卡顿、死机、异常重启或单一业务无故中断等情况。4. DUT应能正确识别主副天线信号差异，并通过其内部天线选择、MIMO、分集接收等机制，最大化地利用可用射频资源，确保两个业务的连通性。日志中应能体现出正确的天线管理行为。5. 在信号差异场景下，DUT的CPU、内存、功耗等资源消耗应保持在正常且可接受的范围内，不应出现异常飙升。
开发android 5G多模智能手机的Network模块的测试用例 | 多网络并发与共存场景 | Wi-Fi热点开启状态下，手机蜂窝网络在5G/4G/3G间切换，验证热点下设备网络是否中断 | DUT (Android 5G多模智能手机) 已插入有效SIM卡并开通5G/4G/3G数据套餐，电池电量充足，处于稳定的5G/4G/3G网络覆盖环境。一台客户端设备（如另一部手机或笔记本电脑）已准备就绪，支持Wi-Fi连接并安装有网络监控工具（如ping或浏览器）。DUT的Wi-Fi热点功能和蜂窝网络类型切换设置（如首选网络类型）均可正常访问和配置。 | 1. 在DUT上，进入“设置”->“网络和互联网”->“热点与网络共享”->“Wi-Fi热点”，开启Wi-Fi热点并记录SSID和密码。2. 在客户端设备上，连接到DUT提供的Wi-Fi热点。3. 在客户端设备上，启动持续的网络活动（例如，执行`ping google.com -t`命令，或播放在线视频，或持续刷新网页）。4. 在DUT上，进入“设置”->“网络和互联网”->“移动网络”->“首选网络类型”。5. 观察DUT的蜂窝网络指示器，确认当前网络类型。6. 手动切换DUT的蜂窝网络类型，并观察客户端设备的网络活动：a. 将首选网络类型从当前最高（如5G）切换至“4G (LTE) 首选”。b. 将首选网络类型从“4G (LTE) 首选”切换至“3G 首选”。c. 将首选网络类型从“3G 首选”切换回“5G/4G/3G 自动”（或最高可用）。7. 对步骤6的切换过程重复3-5次。8. 在DUT上关闭Wi-Fi热点，并在客户端设备上断开连接。 | 在DUT进行所有蜂窝网络类型切换（如5G<->4G，4G<->3G）过程中，客户端设备通过Wi-Fi热点连接的网络不应中断。客户端设备的网络活动（如ping、视频播放、网页刷新）应保持持续和稳定，无明显延迟增加、丢包、卡顿或断开连接的现象。DUT的Wi-Fi热点状态在切换过程中应始终保持开启。
开发android 5G多模智能手机的Network模块的测试用例 | 多网络并发与共存场景 | 手机数据连接状态下，通过USB共享网络给PC，同时手机本身连接蓝牙鼠标，验证多路数据转发的稳定性 | 确保Android 5G智能手机（DUT）已刷入最新测试版本，并插入一张开通5G数据套餐且信号良好的SIM卡。DUT电量充足（建议80%以上）。准备一台Windows PC，安装必要的USB驱动（通常会自动安装）。准备一根兼容的USB数据线和一只蓝牙鼠标。确保PC能够正常上网（用于测试前确认）。DUT上Wi-Fi功能关闭，蓝牙功能开启。 | 1. 开启DUT并确保5G移动数据已成功连接（通过在DUT上打开浏览器访问网页确认）。2. 将蓝牙鼠标与DUT配对并连接，验证鼠标在DUT上的操作功能正常。3. 使用USB数据线连接DUT与PC。4. 在DUT的“设置”->“网络和互联网”->“热点与网络共享”中，启用“USB网络共享”。5. 在PC上，确认网络连接已切换为通过USB共享，并尝试访问外部网站（例如，通过浏览器访问google.com或执行`ping google.com -t`）确认网络连接稳定。6. 在PC上启动一个持续的数据传输任务（例如，下载一个大文件、在线播放高清视频或运行`ping google.com -t`）。7. 同时，在DUT上使用蓝牙鼠标进行操作（例如，打开多个应用、滚动系统菜单、浏览图片），并尝试在DUT自身的浏览器中访问其他网页，验证5G数据连接在DUT上依然可用。8. 持续进行步骤6和7的操作至少5分钟，观察数据传输、鼠标响应和DUT自身网络使用的稳定性。9. 完成测试后，在DUT上禁用“USB网络共享”，并断开USB数据线和蓝牙鼠标。 | 1. 蓝牙鼠标能够稳定连接并流畅操作DUT，无明显卡顿或断开现象。2. PC通过USB网络共享能够稳定获取并使用互联网，数据传输流畅，无中断、掉线或显著的速率下降。3. 在PC进行数据传输时，DUT自身的5G移动数据连接依然稳定，能够正常浏览网页，无明显速度下降。4. 整个测试过程中，DUT和PC均无系统崩溃、应用卡死、网络服务异常中断或错误提示。多路数据转发（手机内部蓝牙数据、手机自身5G数据、USB共享至PC的5G数据）稳定性良好。
开发android 5G多模智能手机的Network模块的测试用例 | 多网络并发与共存场景 | 5G网络下进行数据业务时，强制切换网络模式（例如从5G优先切换到仅4G），验证业务是否能平滑过渡 | DUT (Device Under Test) 为一台支持5G多模的Android智能手机；一张已激活且支持5G和4G网络的SIM卡，并已插入DUT中；DUT处于良好的5G和4G网络覆盖区域；DUT的Wi-Fi功能已关闭；DUT的移动数据功能已开启；DUT的“首选网络类型”设置为“5G优先”（或“5G/4G/3G/2G自动”），并已成功连接到5G网络（通过状态栏图标或开发者选项确认）；DUT电量充足；（推荐）已开启开发者模式或具备捕获网络日志的条件。 | 1. 确认DUT已成功连接到5G网络。2. 启动一个持续性的数据业务（例如：播放高分辨率在线视频、开始一个大文件下载、或发起一个高清视频通话），并观察其正常稳定进行。3. 导航至“设置” -> “网络和互联网” -> “移动网络” -> “首选网络类型”。4. 将“首选网络类型”从“5G优先”（或“5G/4G/3G/2G自动”）切换为“仅限4G”（或“LTE优先”）。5. 立即观察正在进行的数据业务的持续性以及状态栏的网络图标变化。6. 保持切换后的网络模式，继续观察数据业务至少2分钟，确保其在4G网络下稳定运行。 | 正在进行的数据业务（如视频播放、文件下载、视频通话）不应中断，无卡顿、掉线或断流现象；状态栏的网络图标应平滑地从“5G”切换到“4G”（或“LTE”），且切换时间应在合理范围内（如5-10秒）；切换过程中，数据传输速率可能存在短暂波动，但不应导致业务中断或用户体验明显下降；DUT不应出现任何网络错误提示或连接失败的弹窗；切换完成后，数据业务应在4G网络下稳定持续；（可选，通过日志验证）日志中应显示网络模式成功切换，并顺利在4G网络下重新建立数据连接，无异常错误或长时间重试。
开发android 5G多模智能手机的Network模块的测试用例 | 多网络并发与共存场景 | 在VoNR通话中，进入电梯等信号屏蔽环境，快速进出，验证网络重选和通话恢复能力 | DUT(Android 5G多模智能手机)已安装待测Network模块的最新软件版本；已部署并可访问支持VoNR的5G SA网络，且周围区域有良好信号覆盖的5G NSA和4G LTE（VoLTE）网络作为备用；存在一个可模拟信号屏蔽的电梯或法拉第笼，能有效阻断或严重衰减5G/4G网络信号；DUT中插入有效的5G SIM卡并已开通VoNR服务；准备另一部可正常进行VoNR通话的手机或测试设备作为通话伙伴；DUT的VoNR功能已启用并处于激活状态；在屏蔽环境外，DUT的5G SA信号强度良好。 | 1. 初始化：确保DUT处于5G SA网络覆盖区域，并成功注册到5G SA网络，确认VoNR功能已激活（例如，通过系统图标或工程模式）。2. 建立VoNR通话：使用DUT拨打或接听至通话伙伴的VoNR电话，确认通话成功建立且语音清晰。3. 进入屏蔽环境：在VoNR通话过程中，将DUT快速带入电梯等信号屏蔽环境。4. 观察信号衰减和通话中断：观察DUT的信号强度指示，等待信号严重衰减或完全丢失，VoNR通话应出现卡顿、中断或掉线。5. 快速退出屏蔽环境：在VoNR通话中断后，立即将DUT快速带出信号屏蔽环境，回到信号良好的区域。6. 观察网络重选与通话恢复：持续观察DUT的网络信号恢复情况，以及VoNR通话的自动恢复或重拨能力。 | 1. 进入屏蔽环境时：DUT在进入屏蔽环境后，5G SA网络信号应迅速衰减至无服务或极弱状态，VoNR通话应在短时间内（例如，10-15秒内）中断或掉线。2. 退出屏蔽环境时：DUT在快速退出屏蔽环境后，应在极短时间内（例如，5-10秒内）迅速重新搜索并注册到可用的网络（优先5G SA，否则回落至5G NSA或4G LTE VoLTE）。如果通话在短暂中断后仍处于保持状态，应能迅速自动恢复通话；如果通话已完全掉线，DUT应在网络恢复后立即允许用户重新拨号并成功建立通话。整个网络重选和通话恢复（或重新建立通话）过程应流畅且迅速，无明显卡顿或长时间等待，确保用户体验。